## 101220
|  | Na (µg/L) | %RSD | Mg (µg/L) | %RSD | Al (µg/L) | %RSD | K (µg/L) | %RSD | Ca (µg/L) | %RSD | Sc (µg/L) | %RSD | V (µg/L) | %RSD | Cr (µg/L) | %RSD | Mn (µg/L) | %RSD | Fe (µg/L) | %RSD | Ni (µg/L) | %RSD | Cu (µg/L) | %RSD | Zn (µg/L) | %RSD | Ga (µg/L) | %RSD | As (µg/L) | %RSD | Cd (µg/L) | %RSD | La (µg/L) | %RSD | Hg (µg/L) | %RSD | Pb (µg/L) | %RSD | Th (µg/L) | %RSD
1 | 1WBR1 | 8860.72 | 1.26 | 0.151 | 170.1 | 2668.977 | 0.66 | 20.1598 | 1.97 | 21.7519 | 17.16 | 0.3193 | 7.99 | 10.0019 | 0.66 | 1.1458 | 5.94 | 0.1226 | 5.82 | 0.1005 | 308 | -0.0143 | 88.5 | 2.506 | 3.43 | 1.4956 | 4.42 | 3.6773 | 2.19 | 0.2363 | 40.84 | -0.0069 | 18.97 | 0.0064 | 22.31 | 0.0434 | 20.42 | 0.0203 | 9.44 | 0.5088 | 2.28
2 | 1WBR2 | 8721.863 | 0.65 | 0.1904 | 133.1 | 2793.143 | 1.19 | 21.0328 | 1.14 | 18.7665 | 12.64 | 0.2274 | 9.05 | 10.9288 | 0.93 | 1.0071 | 7.28 | -0.0084 | 46.86 | 0.0721 | 326.9 | -0.0147 | 75.85 | 0.1154 | 10.52 | 0.2899 | 8.85 | 3.7337 | 2.55 | 0.3388 | 26.11 | -0.0069 | 18.53 | 0.0048 | 21.99 | 0.0382 | 25.38 | 0.0148 | 8.6 | 0.3483 | 2.14
3 | 1WBR3 | 8866.752 | 0.77 | 0.229 | 156.6 | 2977.725 | 0.97 | 18.307 | 4.59 | 10.3619 | 48.02 | 0.1623 | 10.37 | 11.935 | 0.54 | 1.234 | 4.63 | 0.0034 | 136.5 | 0.191 | 142.4 | -0.0177 | 45.08 | 0.329 | 4.8 | 0.1653 | 17.67 | 3.8761 | 3.01 | 0.4054 | 14.65 | -0.0052 | 24.39 | 0.002 | 47.01 | 0.0423 | 27.93 | -0.0023 | 15.63 | 0.2615 | 5
4 | 1WBRA1 | 8736.539 | 1.15 | 0.2734 | 80.83 | 2024.635 | 0.77 | 80.741 | 1.75 | 39.4701 | 3.11 | 0.1589 | 14.2 | 16.1054 | 0.66 | 1.6297 | 5.12 | 0.0076 | 40.24 | 10.2932 | 7.43 | 0.0556 | 20.61 | 0.6692 | 4.09 | 0.3174 | 7.83 | 3.1962 | 2.66 | 0.6729 | 23.79 | -0.0041 | 76.34 | 0.0234 | 9 | 0.0458 | 30.9 | 0.0178 | 8.25 | 0.3167 | 1.55
5 | 1WBRA2 | 8508.314 | 0.61 | 0.2307 | 124.8 | 1992.34 | 0.71 | 77.2795 | 1.85 | 41.8183 | 15.89 | 0.0897 | 10.8 | 15.8748 | 1.19 | 1.6667 | 2.81 | 0.0043 | 91.76 | 15.2375 | 5.28 | 0.0551 | 26.88 | 0.7214 | 5.25 | 0.2202 | 17.71 | 3.0612 | 1.8 | 0.6221 | 15.63 | -0.0058 | 43.7 | 0.0307 | 8.7 | 0.0443 | 41.23 | 0.0089 | 7.09 | 0.2422 | 4.55
6 | 1WBRA3 | 8536.591 | 1.01 | 0.2709 | 126.5 | 2036.959 | 1.03 | 79.6689 | 1.66 | 41.7825 | 12.93 | 0.0575 | 15.03 | 16.695 | 0.77 | 1.5061 | 3.01 | 0.0029 | 178 | 12.8711 | 6.32 | 0.0446 | 31.48 | 0.6282 | 4.05 | 0.4015 | 6.26 | 3.1033 | 2.21 | 0.7064 | 18.32 | -0.0064 | 24.4 | 0.0315 | 9.18 | 0.0555 | 21.9 | 0.0044 | 15.38 | 0.1782 | 1.2
7 | 1WBRS1 | 8887.026 | 0.57 | 0.2732 | 188 | 2584.91 | 0.36 | 19.3618 | 4.07 | 7.3326 | 41.13 | 0.0119 | 154.5 | 17.5614 | 0.37 | 0.9888 | 5.61 | -0.0074 | 42.12 | 0.5162 | 76.04 | -0.0121 | 93.75 | 0.1256 | 5.72 | 0.1801 | 11.49 | 3.8244 | 2.09 | 0.6162 | 16.02 | -0.0052 | 46.52 | 0.0014 | 62.1 | 0.0582 | 37.62 | -0.0026 | 52.97 | 0.0843 | 3.43
8 | 1WBRS2 | 8784.178 | 0.56 | 0.0974 | 245.7 | 1987.066 | 0.22 | 19.8511 | 3.51 | -17.8704 | 20.66 | -0.003 | 193.5 | 17.8963 | 0.73 | 0.7762 | 5.97 | 0.0033 | 66.47 | 0.7295 | 22.05 | -0.0224 | 56.42 | 0.4097 | 4.12 | 0.5039 | 9.2 | 3.6789 | 0.82 | 0.3609 | 24.03 | -0.0052 | 45.46 | 0.0007 | 26.22 | 0.0617 | 27.02 | 0.0003 | 386.3 | 0.0714 | 1
9 | 1WBRS3 | 8717.091 | 0.71 | 0.4081 | 125.1 | 2669.128 | 0.7 | 19.2064 | 3.86 | 7.35 | 17.18 | -0.0373 | 9.6 | 19.8554 | 0.53 | 0.9484 | 3.93 | -0.0079 | 26.61 | 1.4839 | 27.74 | -0.0356 | 19.98 | 0.1696 | 8.66 | 0.2342 | 19.39 | 3.6917 | 2.53 | 0.605 | 18.69 | -0.0069 | 18.65 | 0.0033 | 29.96 | 0.0568 | 43.22 | 0.0047 | 17.63 | 0.056 | 5.18
10 | 1WBRG1 | 15043.09 | 0.92 | 0.4257 | 96.77 | 19.3478 | 2.1 | 31.6675 | 2.1 | 10530.9 | 0.4 | -0.0202 | 136.4 | 2.9961 | 1.18 | 1.0272 | 5.18 | -0.0098 | 36.72 | 4.5751 | 4.24 | -0.0034 | 362.2 | 0.0982 | 8.87 | 0.144 | 16.89 | 0.4806 | 6.71 | -0.0238 | 461 | -0.0028 | 120.8 | 0.0016 | 34.19 | 0.0297 | 38.62 | 0.0026 | 36.16 | 0.0721 | 1.89
11 | 1WBRG2 | 14517.55 | 0.69 | 0.7496 | 48.03 | 4.5867 | 1.98 | 30.2683 | 3.57 | 10281.19 | 0.95 | -0.0064 | 176.6 | 2.7865 | 0.98 | 0.8965 | 6.71 | 0.0102 | 66.93 | 4.9071 | 4.85 | 0.0038 | 217.8 | 0.4463 | 4.28 | 0.3554 | 7.19 | 0.4246 | 8.65 | 0.0629 | 138.3 | -0.0051 | 48.47 | 0.0019 | 41.72 | 0.0354 | 44.42 | -0.0018 | 40.35 | 0.059 | 7.28
12 | 1WBRG3 | 14695.81 | 0.72 | 0.667 | 39.42 | 2.3346 | 3.55 | 29.2735 | 2.6 | 10393.6 | 0.26 | -0.0328 | 52.01 | 2.7917 | 1.76 | 0.6295 | 7.32 | 0.216 | 3.29 | 5.0076 | 10.58 | 0.0084 | 97.01 | 3.9944 | 2.07 | 1.9614 | 3.49 | 0.45 | 7.31 | -0.0099 | 950.1 | -0.0057 | 46.9 | 0.0016 | 63.34 | 0.0366 | 34.25 | 0.0077 | 37.41 | 0.0473 | 15.01
13 | 2WBR1 | 4801.893 | 0.68 | 0.2465 | 101.7 | 1253.214 | 0.98 | 11.0087 | 4.21 | 16.264 | 13.75 | -0.0741 | 18.89 | 7.0533 | 1.17 | 0.4755 | 5.62 | -0.0104 | 24.61 | 0.32 | 74.56 | -0.0321 | 47.43 | 0.0922 | 9.09 | 0.1911 | 8.73 | 1.1794 | 4.46 | 0.185 | 35.81 | -0.0063 | 41.75 | 0.0018 | 33.41 | 0.0361 | 23.57 | 0.0176 | 15.52 | 0.0076 | 32.86
14 | 2WBR2 | 4370.659 | 1.15 | 0.0167 | 607.8 | 1088.851 | 0.78 | 12.3876 | 4.59 | -14.1693 | 18.43 | -0.0891 | 16.07 | 7.5372 | 0.85 | 0.3929 | 15.26 | -0.012 | 15.09 | 0.4774 | 54.36 | -0.0329 | 18.48 | 0.0694 | 9.15 | 0.1568 | 18.26 | 0.8344 | 2.16 | 0.193 | 88.92 | -0.0057 | 28.19 | 0.0016 | 32.18 | 0.025 | 23.98 | 0.0006 | 156.7 | 0.0024 | 113.4
15 | 2WBR3 | 4321.826 | 0.79 | 0.3818 | 79.56 | 1042.958 | 1.02 | 11.2431 | 9.03 | -4.3952 | 39.44 | -0.075 | 25.54 | 8.9445 | 1.44 | 0.328 | 8.6 | -0.0057 | 13.89 | 0.4144 | 63.79 | 0.0005 | 2065 | 0.1162 | 8.73 | 0.3444 | 6.86 | 0.8469 | 5.55 | 0.2315 | 39.45 | -0.0075 | 0 | 0.0015 | 10.49 | 0.0352 | 24.55 | 0.0059 | 50.05 | 0.0028 | 136.6
16 | 2WBRA1 | 4939.892 | 0.7 | 0.514 | 54.26 | 1220.934 | 0.36 | 44.5148 | 3.73 | 42.7322 | 7.55 | -0.0597 | 22.31 | 10.2024 | 0.74 | 0.8893 | 5.42 | 0.1103 | 6.17 | 42.021 | 0.9 | -0.0183 | 82.49 | 1.7743 | 2.32 | 0.921 | 12.37 | 1.2746 | 5.3 | 0.4443 | 37.07 | -0.0057 | 27.9 | 0.1107 | 3.03 | 0.0365 | 23.98 | 0.0263 | 6.38 | 0.0709 | 2.51
17 | 2WBRA2 | 4687.625 | 0.54 | 0.4733 | 115.2 | 1153.578 | 0.67 | 43.0826 | 1.32 | 36.2935 | 6.34 | -0.088 | 17.31 | 10.3215 | 0.81 | 0.8313 | 3.03 | 0.0373 | 9.71 | 55.7861 | 0.99 | -0.0071 | 250.5 | 0.3902 | 5.24 | 0.2565 | 12.53 | 1.1934 | 4.92 | 0.4619 | 17.76 | -0.0069 | 18.97 | 0.1469 | 2.98 | 0.0424 | 34.13 | 0.017 | 10.43 | 0.0818 | 6.12
18 | 2WBRA3 | 4664.949 | 0.87 | 0.336 | 56.15 | 1129.568 | 0.94 | 42.5938 | 1.45 | 21.6143 | 17.98 | -0.0912 | 17.11 | 10.7009 | 1.16 | 0.9021 | 5.96 | 0.0314 | 9.13 | 50.816 | 4.44 | -0.022 | 22.53 | 0.2456 | 8.82 | 0.2607 | 10.55 | 1.1853 | 1.73 | 0.5526 | 18.42 | -0.0057 | 28.3 | 0.1426 | 1.89 | 0.0478 | 47.53 | 0.0144 | 5.95 | 0.0725 | 8.66
19 | 2WBRS1 | 4399.307 | 0.93 | 0.6087 | 43.01 | 990.6687 | 0.73 | 11.9477 | 5.1 | -1.3317 | 106.4 | -0.0866 | 10.88 | 11.6352 | 0.69 | 0.2783 | 15.88 | -0.0002 | 1406 | 17.6826 | 7.44 | -0.0292 | 25.96 | 0.0792 | 9.44 | 0.1327 | 10.88 | 0.8307 | 3.29 | 0.5453 | 30.67 | -0.0063 | 42.2 | 0.0391 | 11.73 | 0.0344 | 44.07 | 0.004 | 29.59 | 0.0072 | 66.8
20 | 2WBRS2 | 5013.732 | 0.67 | 0.6573 | 72.06 | 1156.247 | 0.61 | 12.0823 | 6.41 | 2.795 | 95.19 | -0.0842 | 8.55 | 13.1772 | 0.58 | 0.3464 | 14.89 | 0.2744 | 5.95 | 26.1209 | 6.86 | -0.0167 | 41.1 | 4.76 | 2.26 | 2.2053 | 2.13 | 1.0589 | 4.35 | 0.4598 | 23.84 | -0.0069 | 19.23 | 0.0543 | 2.62 | 0.0361 | 48.53 | 0.0508 | 2.64 | 0.0141 | 17.92
21 | 2WBRS3 | 4890.732 | 1.08 | 0.8392 | 87.12 | 1133.019 | 0.5 | 14.2353 | 9.78 | 2.3249 | 159.4 | 0.2079 | 9.99 | 13.5927 | 0.81 | 0.3424 | 21.33 | 0.018 | 34.85 | 37.8381 | 2.66 | -0.0355 | 50.99 | 0.1072 | 8.15 | 0.2204 | 14.1 | 0.9743 | 3.71 | 0.5757 | 34.9 | -0.0057 | 28.48 | 0.0849 | 4.59 | 0.0423 | 33.97 | 0.0126 | 14.32 | 0.347 | 2.64
22 | 2WBRG1 | 5689.24 | 1.01 | 0.717 | 61.33 | 1.6102 | 6.89 | 13.6908 | 4.29 | 10509.25 | 0.76 | 0.0742 | 19.52 | 2.7895 | 1.68 | 0.2318 | 11.7 | -0.0039 | 123.6 | 5.2173 | 5.15 | -0.0291 | 23.5 | 0.1348 | 7.87 | 0.3164 | 9.43 | 0.2508 | 3.85 | 0.0189 | 443.7 | -0.0075 | 0 | 0.0013 | 31.17 | 0.0384 | 23.26 | 0.0186 | 5.64 | 0.2158 | 2.77
23 | 2WBRG2 | 6057.492 | 0.4 | 0.3498 | 119.6 | 2.3762 | 4.28 | 14.7447 | 4.34 | 10989.1 | 0.2 | -0.0088 | 90.62 | 2.9209 | 4.88 | 0.3228 | 78.05 | -0.0081 | 35.9 | 4.9935 | 6.24 | -0.0312 | 26.33 | 0.0714 | 14.33 | 0.3189 | 11.81 | 0.2261 | 10.92 | -0.0455 | 190.5 | -0.0069 | 19.75 | 0.0008 | 77.44 | 0.0321 | 31.83 | 0.0018 | 28.18 | 0.1444 | 2.75
24 | 2WBRG3 | 6699.456 | 0.92 | 0.7862 | 43.47 | 13.5771 | 1.61 | 16.655 | 6.04 | 12950.71 | 0.85 | -0.0189 | 109.2 | 3.2006 | 1.34 | 0.2262 | 23.45 | 0.2381 | 6.02 | 6.8357 | 7.86 | -0.0146 | 62.51 | 4.109 | 2.13 | 7.3721 | 2.86 | 0.2706 | 8.98 | -0.0626 | 277.8 | -0.0056 | 30.16 | 0.0005 | 46.51 | 0.0293 | 59.27 | 0.0985 | 2.56 | 0.1043 | 7.44
25 | 3WBR1 | 3318.073 | 1.19 | 0.1155 | 169.9 | 755.3699 | 0.76 | 9.6914 | 7.66 | 18.4193 | 15.26 | -0.0575 | 31.65 | 6.1865 | 0.93 | 0.2848 | 8.55 | -0.0108 | 24.45 | 0.5577 | 79.11 | -0.0336 | 23.37 | 0.1033 | 8.39 | 0.2996 | 7.71 | 0.4673 | 7.35 | 0.2483 | 51.93 | -0.0063 | 26.32 | 0.0036 | 36.85 | 0.036 | 48 | 0.0013 | 121.9 | 0.0401 | 11.91
26 | 3WBR2 | 3048.51 | 0.69 | 0.0192 | 1004 | 665.5145 | 0.62 | 8.543 | 4.44 | -4.6868 | 35.93 | -0.0611 | 36.09 | 6.4374 | 1.23 | 0.4903 | 7.33 | 0.1368 | 6.07 | 1.3339 | 18.92 | -0.0442 | 17.15 | 2.5301 | 3.09 | 1.3779 | 4.74 | 0.3591 | 6.66 | 0.0752 | 99.97 | -0.0045 | 66.64 | 0.0125 | 8.22 | 0.0325 | 33.71 | 0.0157 | 11.17 | 0.0243 | 23.94
27 | 3WBR3 | 3022.982 | 1.15 | 0.7594 | 48.04 | 633.5731 | 0.59 | 41.9747 | 1.44 | 15.4096 | 37.01 | -0.0903 | 20.45 | 7.2189 | 1.17 | 0.1706 | 8.68 | 0.0049 | 62.82 | 2.6195 | 32.78 | 0.0213 | 72.79 | 0.2213 | 4.94 | 2.2705 | 5.79 | 0.3402 | 11.35 | 0.2497 | 32.54 | -0.0039 | 64.49 | 0.0139 | 16.01 | 0.0302 | 20.03 | 0.0137 | 8.41 | 0.018 | 12.44
28 | 3WBRA1 | 3441.158 | 0.84 | 1.1256 | 75.38 | 767.4288 | 0.42 | 29.8922 | 2.21 | 47.1761 | 10.1 | -0.0567 | 21.18 | 7.9362 | 1.19 | 0.9036 | 5.83 | 0.1423 | 10.45 | 205.7322 | 2.39 | -0.0345 | 22.6 | 0.1941 | 5.9 | 0.5611 | 9.53 | 0.6425 | 8.3 | 0.3748 | 30.78 | -0.0021 | 277.5 | 0.514 | 1.57 | 0.0421 | 34.1 | 0.0659 | 3.83 | 0.2668 | 2.9
29 | 3WBRA2 | 3301.612 | 1.03 | 0.7995 | 47.52 | 716.7598 | 0.9 | 28.103 | 1.5 | 35.4443 | 9.41 | -0.0535 | 46.19 | 7.6919 | 1.34 | 0.7946 | 6.43 | 0.1306 | 8.06 | 197.6335 | 2.21 | -0.0147 | 78.32 | 0.203 | 8.2 | 0.4075 | 13.34 | 0.5977 | 3.92 | 0.3459 | 23.92 | -0.0063 | 25.73 | 0.5038 | 1.99 | 0.0434 | 24.99 | 0.0666 | 5.93 | 0.262 | 1.71
30 | 3WBRA3 | 3183.053 | 0.73 | 1.1671 | 54.22 | 679.3408 | 0.68 | 28.0009 | 2.75 | 24.3883 | 5.65 | -0.0452 | 27.04 | 7.3436 | 1.57 | 0.8561 | 3.01 | 0.1439 | 3.47 | 201.8881 | 1.55 | -0.0313 | 22.53 | 0.1296 | 10.64 | 0.1444 | 1.54 | 0.5861 | 5.34 | 0.3398 | 49.47 | -0.0057 | 28.55 | 0.5641 | 3.05 | 0.0474 | 37.5 | 0.0553 | 8.11 | 0.289 | 3.33
31 | 3WBRS1 | 3057.667 | 0.54 | 0.8044 | 51.24 | 718.0833 | 0.77 | 10.2839 | 6.44 | -0.8043 | 228.4 | -0.0982 | 10.85 | 6.9716 | 0.98 | 0.3071 | 9.79 | 0.0315 | 17.2 | 62.9782 | 1.96 | -0.0257 | 34.87 | 0.1661 | 8.89 | 0.2325 | 20.9 | 0.349 | 5.46 | 0.3479 | 39.53 | -0.0063 | 42.6 | 0.1437 | 4.2 | 0.0421 | 34.92 | 0.0274 | 9.28 | 0.0509 | 6.78
32 | 3WBRS2 | 3087.588 | 1.31 | 1.1752 | 37.4 | 730.7238 | 0.89 | 9.7148 | 6.71 | 2.8329 | 42.51 | -0.1068 | 9.06 | 6.8221 | 0.84 | 0.4429 | 8.83 | 0.0383 | 21 | 67.5546 | 2.55 | -0.0213 | 69.05 | 0.1538 | 9.65 | 0.295 | 9.52 | 0.3756 | 10.61 | 0.3325 | 26.31 | -0.0069 | 19.4 | 0.1596 | 5.49 | 0.0246 | 28.71 | 0.0196 | 10.18 | 0.0535 | 2.54
33 | 3WBRS3 | 3177.301 | 0.69 | 0.7127 | 73.57 | 736.248 | 0.32 | 10.2957 | 3.68 | 0.6458 | 295.5 | -0.1047 | 10.83 | 6.8262 | 0.51 | 0.3333 | 6.78 | 0.041 | 12.57 | 96.3219 | 2.03 | -0.0186 | 48.28 | 0.1722 | 10.13 | 0.4989 | 14.15 | 0.3819 | 6.48 | 0.4427 | 17.85 | -0.0063 | 26.25 | 0.2394 | 1.87 | 0.0406 | 58.03 | 0.0315 | 7.59 | 0.0904 | 3.41
34 | 3WBRG1 | 2157.644 | 1.39 | 0.1627 | 164.4 | 100.7142 | 1.9 | 8.2316 | 7.05 | 1786.867 | 0.99 | -0.1218 | 18.34 | 2.7756 | 1.58 | 0.1059 | 18.19 | 0.046 | 14.29 | 1.166 | 21.68 | -0.038 | 25.75 | 0.9808 | 1.47 | 0.9271 | 8.42 | 0.479 | 3.7 | 0.0138 | 514.2 | -0.0069 | 19.62 | 0.0004 | 106.8 | 0.0289 | 18.32 | 0.0171 | 10.41 | -0.0156 | 18.4
35 | 3WBRG2 | 2206.189 | 0.48 | 0.1594 | 129.8 | 104.5042 | 0.5 | 7.0655 | 11.55 | 1325.167 | 1.29 | -0.1341 | 8.55 | 2.7926 | 1.93 | 0.0609 | 14.21 | -0.008 | 49.43 | 0.7763 | 52.83 | -0.0427 | 17.09 | 0.1111 | 7.2 | 0.4348 | 14.12 | 0.5186 | 9.6 | -0.0203 | 342.8 | -0.0075 | 0 | 0.0007 | 79.65 | 0.0263 | 13.53 | 0.0005 | 148.3 | -0.0192 | 17.35
36 | 3WBRG3 | 2225.114 | 1.07 | 0.264 | 118 | 85.9171 | 0.83 | 6.9006 | 16.64 | 1635.456 | 0.94 | -0.1302 | 9.69 | 2.5961 | 1.09 | 0.0989 | 23.69 | 0.0011 | 408.4 | 0.8729 | 26.1 | -0.0372 | 17.9 | 0.0959 | 5.34 | 0.246 | 7.3 | 0.4628 | 5.9 | -0.032 | 272.8 | -0.0019 | 267.4 | 0.0003 | 72.74 | 0.0345 | 39.06 | 0.0257 | 4.82 | -0.0226 | 14.65
37 | 4WBR1 | 2475.776 | 1.44 | 0.216 | 59.88 | 532.8141 | 0.74 | 7.9026 | 10.97 | 13.653 | 27.13 | -0.1251 | 13.05 | 5.1411 | 0.5 | 0.1078 | 33.21 | -0.0072 | 32.12 | 1.5014 | 13.6 | -0.0472 | 11.93 | 0.0604 | 7.38 | 0.3191 | 13.43 | 0.2328 | 10.79 | 0.1667 | 53.47 | -0.0063 | 27.23 | 0.0095 | 18.5 | 0.0352 | 44.28 | 0.0012 | 79.83 | -0.0225 | 7.24
38 | 4WBR2 | 2396.659 | 0.78 | 0.0263 | 406.8 | 502.3999 | 0.28 | 7.6017 | 10.34 | -1.8075 | 281.3 | -0.1386 | 12.91 | 5.4361 | 1.48 | 0.1309 | 21.94 | 0.0957 | 6.03 | 2.915 | 8.69 | -0.0364 | 18.37 | 1.8934 | 1.89 | 1.048 | 7.28 | 0.204 | 5.31 | 0.1816 | 20.48 | -0.0075 | 0 | 0.0159 | 17.5 | 0.0427 | 38.78 | 0.0059 | 21.92 | -0.0239 | 6.83
39 | 4WBR3 | 2446.735 | 0.25 | 0.2645 | 117.5 | 502.7929 | 0.73 | 9.8089 | 9.28 | -8.3 | 61.03 | -0.1233 | 3.71 | 5.4456 | 1.03 | 0.083 | 35.43 | 0.0098 | 150.2 | 8.8485 | 17.93 | -0.0346 | 21.55 | 0.1321 | 5.98 | 0.281 | 10.37 | 0.1865 | 10.88 | 0.2768 | 52.11 | -0.0038 | 89.87 | 0.0408 | 5.32 | 0.036 | 42.63 | 0.0049 | 20.48 | -0.0189 | 15.92
40 | 4WBRA1 | 2386.676 | 1.16 | 1.6447 | 45.48 | 522.6745 | 0.66 | 21.8877 | 4.78 | 29.5215 | 12.2 | -0.0825 | 17.18 | 5.2413 | 0.25 | 0.7557 | 5.41 | 0.2648 | 5.3 | 318.6517 | 2.48 | 0.0101 | 60.48 | 2.6531 | 1.8 | 27.1844 | 1.41 | 0.4584 | 4.38 | 0.2482 | 49.98 | 0.0829 | 13.87 | 0.9199 | 0.9 | 0.0401 | 36.21 | 0.3225 | 1.09 | 0.3829 | 3.19
41 | 4WBRA2 | 2290.331 | 0.68 | 3.251 | 35.27 | 502.0101 | 0.9 | 21.6102 | 0.63 | 82.7039 | 4.27 | -0.0641 | 30.35 | 4.9294 | 1.62 | 0.8415 | 7.93 | 0.3375 | 4.78 | 346.9102 | 1.12 | 0.0223 | 34.87 | 0.6202 | 5.45 | 0.8325 | 7.67 | 0.4369 | 2.21 | 0.3438 | 49.9 | -0.0044 | 70.03 | 1.0347 | 1.76 | 0.0376 | 51.67 | 0.8618 | 1.27 | 0.4209 | 3.34
42 | 4WBRA3 | 2572.267 | 0.77 | 2.1111 | 40.02 | 526.8543 | 0.91 | 46.4187 | 2.27 | 29.1965 | 11.18 | -0.0704 | 30.97 | 5.2324 | 1.31 | 0.7628 | 11.02 | 0.2444 | 4.59 | 296.573 | 2.92 | 0.0024 | 515 | 0.1954 | 5.32 | 0.6387 | 4.63 | 0.4308 | 9.04 | 0.3661 | 28.22 | -0.0044 | 85.7 | 0.8567 | 0.98 | 0.0513 | 37.97 | 0.1018 | 2.4 | 0.3535 | 2.78
43 | 4WBRS1 | 2434.566 | 1.03 | 0.3091 | 121.5 | 513.7988 | 0.58 | 7.4717 | 4.69 | -16.5536 | 19.6 | -0.1316 | 11.09 | 4.1923 | 1.16 | 0.2455 | 14.52 | 0.0587 | 8.79 | 67.0792 | 2.2 | -0.0337 | 10.87 | 0.5498 | 5.42 | 0.4174 | 10.7 | 0.1958 | 11.8 | 0.1925 | 26.62 | -0.0063 | 26.87 | 0.1478 | 4.22 | 0.0342 | 41.12 | 0.0213 | 9.45 | 0.0406 | 6.51
44 | 4WBRS2 | 2426.435 | 0.56 | 0.7841 | 77.32 | 568.9062 | 0.48 | 7.69 | 0.69 | -8.3537 | 51.63 | -0.1207 | 12.15 | 4.0877 | 1.4 | 0.3229 | 5.28 | 0.048 | 15.54 | 104.35 | 2.05 | -0.0234 | 32.14 | 0.1142 | 9.69 | 0.2874 | 17.52 | 0.2358 | 12.2 | 0.3443 | 18.63 | -0.0069 | 20.32 | 0.2675 | 1.33 | 0.0366 | 21.69 | 0.0353 | 10.91 | 0.0865 | 2.28
45 | 4WBRS3 | 2375.095 | 1.2 | 0.5538 | 52.94 | 550.4717 | 0.85 | 7.7498 | 6.66 | -10.4279 | 47.05 | -0.1221 | 4.32 | 3.7061 | 0.35 | 0.3928 | 10.87 | 0.0604 | 10.6 | 138.7857 | 2.77 | -0.0223 | 45.4 | 0.1002 | 12.48 | 0.2087 | 20.29 | 0.257 | 16.45 | 0.2839 | 34.08 | -0.005 | 52.33 | 0.381 | 3.12 | 0.0362 | 25.63 | 0.042 | 6.1 | 0.137 | 5.75
46 | 4WBRG1 | 1404.213 | 0.37 | 0.3092 | 53.42 | 223.9535 | 0.72 | 5.8137 | 17.61 | 678.9213 | 1.38 | -0.1404 | 10.59 | 2.0637 | 2.21 | 0.0304 | 65.49 | 0.0186 | 30.14 | 0.2856 | 43.72 | -0.0279 | 20.22 | 0.4125 | 3.91 | 0.4539 | 10.68 | 0.4205 | 9.84 | -0.0739 | 160.7 | -0.0044 | 86.6 | 0.0005 | 51.72 | 0.0334 | 33.23 | 0.002 | 76.28 | -0.0302 | 5.82
47 | 4WBRG2 | 1420.285 | 1.43 | 0.2633 | 149.3 | 204.9916 | 1.26 | 4.9595 | 19.3 | 337.0313 | 2.16 | -0.1625 | 9.22 | 1.9655 | 2.64 | 0.0358 | 80.12 | 0.1298 | 6.4 | 0.2949 | 37.77 | -0.0298 | 27.44 | 1.8658 | 2.22 | 1.2779 | 4.69 | 0.388 | 3.62 | -0.0734 | 78.72 | -0.0069 | 20.26 | 0.001 | 20.05 | 0.0253 | 33.14 | 0.0034 | 54.27 | -0.0348 | 6.1
48 | 4WBRG3 | 1411.144 | 1.46 | 0.1211 | 216.1 | 212.1896 | 0.54 | 4.7786 | 22.05 | 302.5095 | 0.93 | -0.1542 | 10.05 | 2.0718 | 1.39 | 0.0377 | 70.17 | -0.0086 | 30.05 | 0.1677 | 131.8 | -0.0385 | 22.53 | 0.0845 | 5.52 | 0.1347 | 19.14 | 0.4216 | 8.75 | -0.0436 | 310.6 | -0.0063 | 27.23 | 0.0003 | 137.8 | 0.0303 | 49.3 | -0.0025 | 20.74 | -0.0351 | 5.09
49 | 5WBR1 | 2278.228 | 0.83 | 0.0267 | 748.7 | 497.7415 | 0.66 | 6.8941 | 11.29 | 4.6867 | 38.19 | -0.1576 | 6.89 | 5.0276 | 1.31 | 0.1979 | 32.31 | 0.0202 | 25.17 | 4.378 | 20.15 | -0.0481 | 17.23 | 0.0882 | 8.59 | 0.2056 | 11.35 | 0.1899 | 5.79 | 0.2987 | 55.09 | -0.0069 | 20.27 | 0.031 | 7.81 | 0.0361 | 33.5 | 0.0015 | 66.06 | -0.0283 | 5.73
50 | 5WBR2 | 2085.036 | 0.76 | 0.2656 | 266.4 | 442.1528 | 1.4 | 6.8587 | 10.65 | -4.1759 | 67.88 | -0.1511 | 13.17 | 4.6413 | 1.76 | 0.1058 | 13.99 | 0.025 | 30.64 | 9.6672 | 7.83 | -0.0435 | 18.5 | 0.077 | 9.85 | 0.1953 | 15.41 | 0.1556 | 15.46 | 0.3215 | 15.93 | -0.0056 | 49.4 | 0.0588 | 4.51 | 0.0361 | 35.44 | 0.005 | 25.38 | -0.0197 | 13.22
51 | 5WBR3 | 2149.432 | 0.4 | 1.3183 | 15.47 | 463.2661 | 0.68 | 41.5126 | 2.08 | 89.9946 | 3.83 | -0.1521 | 14.7 | 4.3221 | 1.09 | 0.1401 | 39.27 | 0.2318 | 5.62 | 21.9417 | 9.67 | 0.0386 | 35.68 | 2.8829 | 2.03 | 3.2804 | 4.1 | 0.1617 | 16.52 | 0.3311 | 42.29 | -0.0019 | 264.7 | 0.137 | 3.89 | 0.0214 | 51.48 | 0.0345 | 7.41 | -0.0007 | 454.5
52 | 5WBRA1 | 1900.071 | 0.85 | 1.9326 | 22.28 | 424.3919 | 0.96 | 17.1656 | 4.64 | 19.9293 | 14 | -0.0948 | 11.23 | 3.604 | 0.69 | 0.7821 | 5.36 | 0.3044 | 4.61 | 348.6516 | 2.03 | -0.0209 | 53.98 | 0.3831 | 7.1 | 0.314 | 3.34 | 0.3763 | 8.58 | 0.1581 | 116.1 | -0.0063 | 27.17 | 1.0774 | 1.46 | 0.0549 | 21.19 | 0.1163 | 3.1 | 0.4275 | 1.69
53 | 5WBRA2 | 1882.036 | 0.74 | 2.032 | 64.1 | 416.2083 | 0.85 | 54.0507 | 2.01 | 57.8235 | 5 | -0.0817 | 16.56 | 3.4932 | 1.23 | 0.8168 | 9.95 | 0.3281 | 5.04 | 373.0159 | 1.47 | 0.0008 | 1075 | 0.1881 | 12.76 | 2.3476 | 3.04 | 0.3838 | 12.47 | 0.2228 | 43.57 | -0.0007 | 584.3 | 1.1498 | 1.54 | 0.032 | 21.25 | 0.1308 | 3.03 | 0.4637 | 5
54 | 5WBRA3 | 2029.012 | 1.08 | 20.4343 | 9.42 | 421.5577 | 0.59 | 20.9124 | 4.72 | 33.9816 | 10.86 | -0.1082 | 17.98 | 3.2203 | 1.78 | 0.6904 | 2.73 | 0.5358 | 4.63 | 234.2997 | 2.26 | 0.0342 | 53.84 | 0.1978 | 5.67 | 0.6716 | 5.6 | 0.2945 | 14.32 | 0.139 | 60.73 | -0.0069 | 20.22 | 0.6676 | 1.48 | 0.0417 | 28.67 | 0.078 | 6.76 | 0.2656 | 1.92
55 | 5WBRS1 | 2061.648 | 1.33 | 1.2742 | 19.29 | 551.4749 | 0.69 | 5.8814 | 13.46 | -11.3053 | 36.64 | -0.098 | 19.92 | 3.1908 | 1.45 | 0.4344 | 17.14 | 0.1208 | 7.47 | 220.7494 | 1.82 | -0.0191 | 60.51 | 0.1232 | 8.74 | 0.2431 | 17.27 | 0.2874 | 6.71 | 0.2034 | 36.22 | -0.0038 | 107.1 | 0.6597 | 1.35 | 0.0354 | 45.09 | 0.0707 | 5.26 | 0.2427 | 4.47
56 | 5WBRS2 | 2187.084 | 0.87 | 0.8412 | 31.39 | 516.7653 | 0.28 | 5.6153 | 7.57 | -11.7643 | 21.33 | -0.1358 | 7.78 | 2.912 | 0.83 | 0.2827 | 15.27 | 0.0625 | 19.1 | 130.271 | 2.7 | -0.0298 | 12.63 | 0.0861 | 9.26 | 0.3995 | 7.38 | 0.2149 | 14.28 | 0.1709 | 64.72 | -0.0056 | 49.23 | 0.3585 | 2.3 | 0.0379 | 53.85 | 0.037 | 9.51 | 0.1146 | 6.57
57 | 5WBRS3 | 2137.676 | 1.06 | 0.7076 | 67.27 | 495.9007 | 0.39 | 5.1065 | 13.51 | -24.5456 | 21.98 | -0.1287 | 13.62 | 2.6373 | 1.96 | 0.3357 | 16.11 | 0.083 | 3.47 | 134.1135 | 1.55 | -0.0314 | 20.17 | 0.3347 | 3.28 | 0.4476 | 5.83 | 0.2188 | 7.21 | 0.2263 | 32.8 | -0.0056 | 49.61 | 0.3769 | 1.62 | 0.0307 | 27.68 | 0.0412 | 6.92 | 0.1279 | 4.71
58 | 5WBRG1 | 1110.395 | 0.96 | 0.0289 | 374.7 | 105.5139 | 1.04 | 4.0806 | 10.8 | 327.5275 | 1.53 | -0.1602 | 11.26 | 1.1308 | 2.28 | 0.0683 | 39.45 | 0.0839 | 10.37 | 0.3957 | 48.14 | -0.036 | 42.8 | 1.7718 | 3.55 | 1.1278 | 9.48 | 0.2814 | 11.4 | 0.0369 | 182.9 | -0.005 | 69.31 | 0.0006 | 105.4 | 0.0375 | 20.58 | 0.0125 | 16.65 | -0.0359 | 5.49
59 | 5WBRG2 | 1139.549 | 0.91 | 0.1243 | 162.8 | 262.5005 | 0.73 | 4.3495 | 14.94 | 278.8693 | 1.85 | -0.1603 | 6.68 | 1.4764 | 1.86 | 0.0544 | 40.25 | -0.0064 | 30.96 | 0.3562 | 64.57 | -0.0379 | 36.64 | 0.0967 | 6.96 | 0.1575 | 26.32 | 0.3025 | 7.09 | -0.0475 | 120.3 | -0.0075 | 0 | 0.0005 | 76.54 | 0.0265 | 45 | 0.0009 | 121 | -0.0373 | 5.82
60 | 5WBRG3 | 1138.652 | 0.76 | 0.1239 | 253.4 | 270.3978 | 0.84 | 4.8993 | 18.51 | 955.6327 | 0.91 | -0.1673 | 6.23 | 1.6194 | 1.84 | 0.0598 | 57.18 | 0.0927 | 8.87 | 0.6916 | 57.16 | -0.0267 | 89.24 | 1.5999 | 2.84 | 0.8982 | 5.98 | 0.3304 | 5.74 | -0.0189 | 491.9 | -0.005 | 53.17 | 0.0005 | 79.76 | 0.0249 | 31.91 | 0.0026 | 56.87 | -0.0393 | 5.88
Standards run as unknown
TMDW |  | 2339.4499 | 0.74 | 8091.529 | 1.05 | 130.1272 | 0.9 | 2492.3647 | 0.32 | 31396.2517 | 0.58 |  |  | 36.7944 | 1.12 | 20.6018 | 2.07 | 40.5974 | 0.77 | 105.9268 | 1.06 | 62.7437 | 0.88 | 20.1539 | 0.93 | 74.4669 | 1.32 |  |  | 54.6949 | 1.77 | 9.9873 | 3.43 |  |  | 0.065835 | 45.13 | 20.3698 | 1.21
Blank |  | 0.6952 | 119.1 | -0.121 | 80.9 | -0.0121 | 261.7 | 1.6546 | 49.22 | -32.7634 | 9.99 | 0.5608 | 4.06 | 0.0044 | 248.4 | -0.0393 | 49.13 | -0.0033 | 145.8 | 0.0997 | 396.3 | -0.003 | 572.3 | 0.0029 | 119.9 | 0.0029 | 503.9 | 0.0044 | 86.95 | -0.0083 | 504 | -0.0012 | 262.1 | 0.0042 | 13.89 | 0.0318 | 26.68 | 0.003 | 48.95 | 0.7694 | 1.4
6020-500ppb |  | 533.9734 | 1.46 | 532.3239 | 1.41 | 537.0577 | 0.8 | 531.0361 | 0.62 | 482.4218 | 1.01 |  |  | - | - | 516.3455 | 0.59 | 513.6063 | 0.15 | 515.1124 | 0.38 | 509.5547 | 0.17 | 497.2133 | 0.32 | 507.7942 | 0.68 |  |  | 506.9465 | 0.68 | 503.0671 | 0.27 |  |  | 0.0311 | 21.93 | - | -
68A-100ppb | [11 empty] | 102.3122 | 0.76 | [14 empty] | 100.7483 | 0.84 |  |  |  |  | 98.4904 | 0.42 |  |  |  |  | 104.9125 | 1.24
Detection limit of method
|  | 20.6862 |  | 0.59778 |  | 0.20953 |  | 3.1557 |  | 37.418 |  | 1.2732 |  | 0.074492 |  | 0.09196 |  | 0.063286 |  | 0.39838 |  | 0.077641 |  | 0.059461 |  | 0.062895 |  | 0.10365 |  | 0.11047 |  | 0.062489 |  | 0.10073 |  | 0.013137 |  | 0.059403 |  | 1.5007
Below detection limit of method

## dilution factor
# | Sample | Weight Sample (g) | Total Weight (sample + HNO3 1%) (g) | Dilution Factor
1 | 1WBR1 | 0.1 | 5.04 | 50.4
2 | 1WBR2 | 0.1 | 5.14 | 51.4
3 | 1WBR3 | 0.1 | 5.2 | 52
4 | 1WBRA1 | 0.1 | 5.04 | 50.4
5 | 1WBRA2 | 0.1 | 5.06 | 50.6
6 | 1WBRA3 | 0.1 | 5.1 | 51
7 | 1WBRS1 | 0.1 | 5.04 | 50.4
8 | 1WBRS2 | 0.1 | 5.16 | 51.6
9 | 1WBRS3 | 0.1 | 5.04 | 50.4
10 | 1WBRG1 | 0.1 | 5.04 | 50.4
11 | 1WBRG2 | 0.1 | 5.04 | 50.4
12 | 1WBRG3 | 0.1 | 5 | 50
13 | 2WBR1 | 0.1 | 5.02 | 50.2
14 | 2WBR2 | 0.1 | 5.01 | 50.1
15 | 2WBR3 | 0.1 | 5 | 50
16 | 2WBRA1 | 0.09 | 4.91 | 54.56
17 | 2WBRA2 | 0.1 | 5.03 | 50.3
18 | 2WBRA3 | 0.1 | 5.05 | 50.5
19 | 2WBRS1 | 0.1 | 5.05 | 50.5
20 | 2WBRS2 | 0.09 | 4.57 | 50.78
21 | 2WBRS3 | 0.09 | 4.69 | 52.11
22 | 2WBRG1 | 0.1 | 5.02 | 50.2
23 | 2WBRG2 | 0.1 | 4.99 | 49.9
24 | 2WBRG3 | 0.09 | 4.52 | 50.22
25 | 3WBR1 | 0.1 | 5.04 | 50.4
26 | 3WBR2 | 0.1 | 5.11 | 51.1
27 | 3WBR3 | 0.1 | 5.11 | 51.1
28 | 3WBRA1 | 0.09 | 4.56 | 50.67
29 | 3WBRA2 | 0.1 | 5.07 | 50.7
30 | 3WBRA3 | 0.1 | 5 | 50
31 | 3WBRS1 | 0.1 | 5.05 | 50.5
32 | 3WBRS2 | 0.1 | 5.07 | 50.7
33 | 3WBRS3 | 0.1 | 5.06 | 50.6
34 | 3WBRG1 | 0.1 | 4.91 | 49.1
35 | 3WBRG2 | 0.1 | 5.07 | 50.7
36 | 3WBRG3 | 0.1 | 5.01 | 50.1
37 | 4WBR1 | 0.1 | 5.07 | 50.7
38 | 4WBR2 | 0.1 | 5.04 | 50.4
39 | 4WBR3 | 0.1 | 5.04 | 50.4
40 | 4WBRA1 | 0.1 | 5.1 | 51
41 | 4WBRA2 | 0.1 | 5.06 | 50.6
42 | 4WBRA3 | 0.1 | 5.06 | 50.6
43 | 4WBRS1 | 0.1 | 5.06 | 50.6
44 | 4WBRS2 | 0.1 | 5.01 | 50.1
45 | 4WBRS3 | 0.1 | 5.34 | 53.4
46 | 4WBRG1 | 0.1 | 5.05 | 50.5
47 | 4WBRG2 | 0.1 | 5.07 | 50.7
48 | 4WBRG3 | 0.1 | 5.02 | 50.2
49 | 5WBR1 | 0.1 | 5.03 | 50.3
50 | 5WBR2 | 0.1 | 5.06 | 50.6
51 | 5WBR3 | 0.1 | 5.26 | 52.6
52 | 5WBRA1 | 0.1 | 5.07 | 50.7
53 | 5WBRA2 | 0.1 | 5.18 | 51.8
54 | 5WBRA3 | 0.1 | 5.08 | 50.8
55 | 5WBRS1 | 0.1 | 5.08 | 50.8
56 | 5WBRS2 | 0.1 | 5.18 | 51.8
57 | 5WBRS3 | 0.1 | 5.08 | 50.8
58 | 5WBRG1 | 0.1 | 5.01 | 50.1
59 | 5WBRG2 | 0.1 | 5 | 50
60 | 5WBRG3 | 0.1 | 5.13 | 51.3

## modified
|  | Na (µg/L) | %RSD | Mg (µg/L) | %RSD | Al (µg/L) | %RSD | K (µg/L) | %RSD | Ca (µg/L) | %RSD | V (µg/L) | %RSD | Cr (µg/L) | %RSD | Fe (µg/L) | %RSD | Cu (µg/L) | %RSD | Zn (µg/L) | %RSD | Ga (µg/L) | %RSD | As (µg/L) | %RSD | Hg (µg/L) | %RSD
1 | 1WBR1 | 8860.72 | 1.26 | 0.151 | 170.1 | 2668.977 | 0.66 | 20.1598 | 1.97 | 21.7519 | 17.16 | 10.0019 | 0.66 | 1.1458 | 5.94 | 0.1005 | 308 | 2.506 | 3.43 | 1.4956 | 4.42 | 3.6773 | 2.19 | 0.2363 | 40.84 | 0.0434 | 20.42
2 | 1WBR2 | 8721.863 | 0.65 | 0.1904 | 133.1 | 2793.143 | 1.19 | 21.0328 | 1.14 | 18.7665 | 12.64 | 10.9288 | 0.93 | 1.0071 | 7.28 | 0.0721 | 326.9 | 0.1154 | 10.52 | 0.2899 | 8.85 | 3.7337 | 2.55 | 0.3388 | 26.11 | 0.0382 | 25.38
3 | 1WBR3 | 8866.752 | 0.77 | 0.229 | 156.6 | 2977.725 | 0.97 | 18.307 | 4.59 | 10.3619 | 48.02 | 11.935 | 0.54 | 1.234 | 4.63 | 0.191 | 142.4 | 0.329 | 4.8 | 0.1653 | 17.67 | 3.8761 | 3.01 | 0.4054 | 14.65 | 0.0423 | 27.93
4 | 1WBRA1 | 8736.539 | 1.15 | 0.2734 | 80.83 | 2024.635 | 0.77 | 80.741 | 1.75 | 39.4701 | 3.11 | 16.1054 | 0.66 | 1.6297 | 5.12 | 10.2932 | 7.43 | 0.6692 | 4.09 | 0.3174 | 7.83 | 3.1962 | 2.66 | 0.6729 | 23.79 | 0.0458 | 30.9
5 | 1WBRA2 | 8508.314 | 0.61 | 0.2307 | 124.8 | 1992.34 | 0.71 | 77.2795 | 1.85 | 41.8183 | 15.89 | 15.8748 | 1.19 | 1.6667 | 2.81 | 15.2375 | 5.28 | 0.7214 | 5.25 | 0.2202 | 17.71 | 3.0612 | 1.8 | 0.6221 | 15.63 | 0.0443 | 41.23
6 | 1WBRA3 | 8536.591 | 1.01 | 0.2709 | 126.5 | 2036.959 | 1.03 | 79.6689 | 1.66 | 41.7825 | 12.93 | 16.695 | 0.77 | 1.5061 | 3.01 | 12.8711 | 6.32 | 0.6282 | 4.05 | 0.4015 | 6.26 | 3.1033 | 2.21 | 0.7064 | 18.32 | 0.0555 | 21.9
7 | 1WBRS1 | 8887.026 | 0.57 | 0.2732 | 188 | 2584.91 | 0.36 | 19.3618 | 4.07 | 7.3326 | 41.13 | 17.5614 | 0.37 | 0.9888 | 5.61 | 0.5162 | 76.04 | 0.1256 | 5.72 | 0.1801 | 11.49 | 3.8244 | 2.09 | 0.6162 | 16.02 | 0.0582 | 37.62
8 | 1WBRS2 | 8784.178 | 0.56 | 0.0974 | 245.7 | 1987.066 | 0.22 | 19.8511 | 3.51 | -17.8704 | 20.66 | 17.8963 | 0.73 | 0.7762 | 5.97 | 0.7295 | 22.05 | 0.4097 | 4.12 | 0.5039 | 9.2 | 3.6789 | 0.82 | 0.3609 | 24.03 | 0.0617 | 27.02
9 | 1WBRS3 | 8717.091 | 0.71 | 0.4081 | 125.1 | 2669.128 | 0.7 | 19.2064 | 3.86 | 7.35 | 17.18 | 19.8554 | 0.53 | 0.9484 | 3.93 | 1.4839 | 27.74 | 0.1696 | 8.66 | 0.2342 | 19.39 | 3.6917 | 2.53 | 0.605 | 18.69 | 0.0568 | 43.22
10 | 1WBRG1 | 15043.09 | 0.92 | 0.4257 | 96.77 | 19.3478 | 2.1 | 31.6675 | 2.1 | 10530.9 | 0.4 | 2.9961 | 1.18 | 1.0272 | 5.18 | 4.5751 | 4.24 | 0.0982 | 8.87 | 0.144 | 16.89 | 0.4806 | 6.71 | -0.0238 | 461 | 0.0297 | 38.62
11 | 1WBRG2 | 14517.55 | 0.69 | 0.7496 | 48.03 | 4.5867 | 1.98 | 30.2683 | 3.57 | 10281.19 | 0.95 | 2.7865 | 0.98 | 0.8965 | 6.71 | 4.9071 | 4.85 | 0.4463 | 4.28 | 0.3554 | 7.19 | 0.4246 | 8.65 | 0.0629 | 138.3 | 0.0354 | 44.42
12 | 1WBRG3 | 14695.81 | 0.72 | 0.667 | 39.42 | 2.3346 | 3.55 | 29.2735 | 2.6 | 10393.6 | 0.26 | 2.7917 | 1.76 | 0.6295 | 7.32 | 5.0076 | 10.58 | 3.9944 | 2.07 | 1.9614 | 3.49 | 0.45 | 7.31 | -0.0099 | 950.1 | 0.0366 | 34.25
13 | 2WBR1 | 4801.893 | 0.68 | 0.2465 | 101.7 | 1253.214 | 0.98 | 11.0087 | 4.21 | 16.264 | 13.75 | 7.0533 | 1.17 | 0.4755 | 5.62 | 0.32 | 74.56 | 0.0922 | 9.09 | 0.1911 | 8.73 | 1.1794 | 4.46 | 0.185 | 35.81 | 0.0361 | 23.57
14 | 2WBR2 | 4370.659 | 1.15 | 0.0167 | 607.8 | 1088.851 | 0.78 | 12.3876 | 4.59 | -14.1693 | 18.43 | 7.5372 | 0.85 | 0.3929 | 15.26 | 0.4774 | 54.36 | 0.0694 | 9.15 | 0.1568 | 18.26 | 0.8344 | 2.16 | 0.193 | 88.92 | 0.025 | 23.98
15 | 2WBR3 | 4321.826 | 0.79 | 0.3818 | 79.56 | 1042.958 | 1.02 | 11.2431 | 9.03 | -4.3952 | 39.44 | 8.9445 | 1.44 | 0.328 | 8.6 | 0.4144 | 63.79 | 0.1162 | 8.73 | 0.3444 | 6.86 | 0.8469 | 5.55 | 0.2315 | 39.45 | 0.0352 | 24.55
16 | 2WBRA1 | 4939.892 | 0.7 | 0.514 | 54.26 | 1220.934 | 0.36 | 44.5148 | 3.73 | 42.7322 | 7.55 | 10.2024 | 0.74 | 0.8893 | 5.42 | 42.021 | 0.9 | 1.7743 | 2.32 | 0.921 | 12.37 | 1.2746 | 5.3 | 0.4443 | 37.07 | 0.0365 | 23.98
17 | 2WBRA2 | 4687.625 | 0.54 | 0.4733 | 115.2 | 1153.578 | 0.67 | 43.0826 | 1.32 | 36.2935 | 6.34 | 10.3215 | 0.81 | 0.8313 | 3.03 | 55.7861 | 0.99 | 0.3902 | 5.24 | 0.2565 | 12.53 | 1.1934 | 4.92 | 0.4619 | 17.76 | 0.0424 | 34.13
18 | 2WBRA3 | 4664.949 | 0.87 | 0.336 | 56.15 | 1129.568 | 0.94 | 42.5938 | 1.45 | 21.6143 | 17.98 | 10.7009 | 1.16 | 0.9021 | 5.96 | 50.816 | 4.44 | 0.2456 | 8.82 | 0.2607 | 10.55 | 1.1853 | 1.73 | 0.5526 | 18.42 | 0.0478 | 47.53
19 | 2WBRS1 | 4399.307 | 0.93 | 0.6087 | 43.01 | 990.6687 | 0.73 | 11.9477 | 5.1 | -1.3317 | 106.4 | 11.6352 | 0.69 | 0.2783 | 15.88 | 17.6826 | 7.44 | 0.0792 | 9.44 | 0.1327 | 10.88 | 0.8307 | 3.29 | 0.5453 | 30.67 | 0.0344 | 44.07
20 | 2WBRS2 | 5013.732 | 0.67 | 0.6573 | 72.06 | 1156.247 | 0.61 | 12.0823 | 6.41 | 2.795 | 95.19 | 13.1772 | 0.58 | 0.3464 | 14.89 | 26.1209 | 6.86 | 4.76 | 2.26 | 2.2053 | 2.13 | 1.0589 | 4.35 | 0.4598 | 23.84 | 0.0361 | 48.53
21 | 2WBRS3 | 4890.732 | 1.08 | 0.8392 | 87.12 | 1133.019 | 0.5 | 14.2353 | 9.78 | 2.3249 | 159.4 | 13.5927 | 0.81 | 0.3424 | 21.33 | 37.8381 | 2.66 | 0.1072 | 8.15 | 0.2204 | 14.1 | 0.9743 | 3.71 | 0.5757 | 34.9 | 0.0423 | 33.97
22 | 2WBRG1 | 5689.24 | 1.01 | 0.717 | 61.33 | 1.6102 | 6.89 | 13.6908 | 4.29 | 10509.25 | 0.76 | 2.7895 | 1.68 | 0.2318 | 11.7 | 5.2173 | 5.15 | 0.1348 | 7.87 | 0.3164 | 9.43 | 0.2508 | 3.85 | 0.0189 | 443.7 | 0.0384 | 23.26
23 | 2WBRG2 | 6057.492 | 0.4 | 0.3498 | 119.6 | 2.3762 | 4.28 | 14.7447 | 4.34 | 10989.1 | 0.2 | 2.9209 | 4.88 | 0.3228 | 78.05 | 4.9935 | 6.24 | 0.0714 | 14.33 | 0.3189 | 11.81 | 0.2261 | 10.92 | -0.0455 | 190.5 | 0.0321 | 31.83
24 | 2WBRG3 | 6699.456 | 0.92 | 0.7862 | 43.47 | 13.5771 | 1.61 | 16.655 | 6.04 | 12950.71 | 0.85 | 3.2006 | 1.34 | 0.2262 | 23.45 | 6.8357 | 7.86 | 4.109 | 2.13 | 7.3721 | 2.86 | 0.2706 | 8.98 | -0.0626 | 277.8 | 0.0293 | 59.27
25 | 3WBR1 | 3318.073 | 1.19 | 0.1155 | 169.9 | 755.3699 | 0.76 | 9.6914 | 7.66 | 18.4193 | 15.26 | 6.1865 | 0.93 | 0.2848 | 8.55 | 0.5577 | 79.11 | 0.1033 | 8.39 | 0.2996 | 7.71 | 0.4673 | 7.35 | 0.2483 | 51.93 | 0.036 | 48
26 | 3WBR2 | 3048.51 | 0.69 | 0.0192 | 1004 | 665.5145 | 0.62 | 8.543 | 4.44 | -4.6868 | 35.93 | 6.4374 | 1.23 | 0.4903 | 7.33 | 1.3339 | 18.92 | 2.5301 | 3.09 | 1.3779 | 4.74 | 0.3591 | 6.66 | 0.0752 | 99.97 | 0.0325 | 33.71
27 | 3WBR3 | 3022.982 | 1.15 | 0.7594 | 48.04 | 633.5731 | 0.59 | 41.9747 | 1.44 | 15.4096 | 37.01 | 7.2189 | 1.17 | 0.1706 | 8.68 | 2.6195 | 32.78 | 0.2213 | 4.94 | 2.2705 | 5.79 | 0.3402 | 11.35 | 0.2497 | 32.54 | 0.0302 | 20.03
28 | 3WBRA1 | 3441.158 | 0.84 | 1.1256 | 75.38 | 767.4288 | 0.42 | 29.8922 | 2.21 | 47.1761 | 10.1 | 7.9362 | 1.19 | 0.9036 | 5.83 | 205.7322 | 2.39 | 0.1941 | 5.9 | 0.5611 | 9.53 | 0.6425 | 8.3 | 0.3748 | 30.78 | 0.0421 | 34.1
29 | 3WBRA2 | 3301.612 | 1.03 | 0.7995 | 47.52 | 716.7598 | 0.9 | 28.103 | 1.5 | 35.4443 | 9.41 | 7.6919 | 1.34 | 0.7946 | 6.43 | 197.6335 | 2.21 | 0.203 | 8.2 | 0.4075 | 13.34 | 0.5977 | 3.92 | 0.3459 | 23.92 | 0.0434 | 24.99
30 | 3WBRA3 | 3183.053 | 0.73 | 1.1671 | 54.22 | 679.3408 | 0.68 | 28.0009 | 2.75 | 24.3883 | 5.65 | 7.3436 | 1.57 | 0.8561 | 3.01 | 201.8881 | 1.55 | 0.1296 | 10.64 | 0.1444 | 1.54 | 0.5861 | 5.34 | 0.3398 | 49.47 | 0.0474 | 37.5
31 | 3WBRS1 | 3057.667 | 0.54 | 0.8044 | 51.24 | 718.0833 | 0.77 | 10.2839 | 6.44 | -0.8043 | 228.4 | 6.9716 | 0.98 | 0.3071 | 9.79 | 62.9782 | 1.96 | 0.1661 | 8.89 | 0.2325 | 20.9 | 0.349 | 5.46 | 0.3479 | 39.53 | 0.0421 | 34.92
32 | 3WBRS2 | 3087.588 | 1.31 | 1.1752 | 37.4 | 730.7238 | 0.89 | 9.7148 | 6.71 | 2.8329 | 42.51 | 6.8221 | 0.84 | 0.4429 | 8.83 | 67.5546 | 2.55 | 0.1538 | 9.65 | 0.295 | 9.52 | 0.3756 | 10.61 | 0.3325 | 26.31 | 0.0246 | 28.71
33 | 3WBRS3 | 3177.301 | 0.69 | 0.7127 | 73.57 | 736.248 | 0.32 | 10.2957 | 3.68 | 0.6458 | 295.5 | 6.8262 | 0.51 | 0.3333 | 6.78 | 96.3219 | 2.03 | 0.1722 | 10.13 | 0.4989 | 14.15 | 0.3819 | 6.48 | 0.4427 | 17.85 | 0.0406 | 58.03
34 | 3WBRG1 | 2157.644 | 1.39 | 0.1627 | 164.4 | 100.7142 | 1.9 | 8.2316 | 7.05 | 1786.867 | 0.99 | 2.7756 | 1.58 | 0.1059 | 18.19 | 1.166 | 21.68 | 0.9808 | 1.47 | 0.9271 | 8.42 | 0.479 | 3.7 | 0.0138 | 514.2 | 0.0289 | 18.32
35 | 3WBRG2 | 2206.189 | 0.48 | 0.1594 | 129.8 | 104.5042 | 0.5 | 7.0655 | 11.55 | 1325.167 | 1.29 | 2.7926 | 1.93 | 0.0609 | 14.21 | 0.7763 | 52.83 | 0.1111 | 7.2 | 0.4348 | 14.12 | 0.5186 | 9.6 | -0.0203 | 342.8 | 0.0263 | 13.53
36 | 3WBRG3 | 2225.114 | 1.07 | 0.264 | 118 | 85.9171 | 0.83 | 6.9006 | 16.64 | 1635.456 | 0.94 | 2.5961 | 1.09 | 0.0989 | 23.69 | 0.8729 | 26.1 | 0.0959 | 5.34 | 0.246 | 7.3 | 0.4628 | 5.9 | -0.032 | 272.8 | 0.0345 | 39.06
37 | 4WBR1 | 2475.776 | 1.44 | 0.216 | 59.88 | 532.8141 | 0.74 | 7.9026 | 10.97 | 13.653 | 27.13 | 5.1411 | 0.5 | 0.1078 | 33.21 | 1.5014 | 13.6 | 0.0604 | 7.38 | 0.3191 | 13.43 | 0.2328 | 10.79 | 0.1667 | 53.47 | 0.0352 | 44.28
38 | 4WBR2 | 2396.659 | 0.78 | 0.0263 | 406.8 | 502.3999 | 0.28 | 7.6017 | 10.34 | -1.8075 | 281.3 | 5.4361 | 1.48 | 0.1309 | 21.94 | 2.915 | 8.69 | 1.8934 | 1.89 | 1.048 | 7.28 | 0.204 | 5.31 | 0.1816 | 20.48 | 0.0427 | 38.78
39 | 4WBR3 | 2446.735 | 0.25 | 0.2645 | 117.5 | 502.7929 | 0.73 | 9.8089 | 9.28 | -8.3 | 61.03 | 5.4456 | 1.03 | 0.083 | 35.43 | 8.8485 | 17.93 | 0.1321 | 5.98 | 0.281 | 10.37 | 0.1865 | 10.88 | 0.2768 | 52.11 | 0.036 | 42.63
40 | 4WBRA1 | 2386.676 | 1.16 | 1.6447 | 45.48 | 522.6745 | 0.66 | 21.8877 | 4.78 | 29.5215 | 12.2 | 5.2413 | 0.25 | 0.7557 | 5.41 | 318.6517 | 2.48 | 2.6531 | 1.8 | 27.1844 | 1.41 | 0.4584 | 4.38 | 0.2482 | 49.98 | 0.0401 | 36.21
41 | 4WBRA2 | 2290.331 | 0.68 | 3.251 | 35.27 | 502.0101 | 0.9 | 21.6102 | 0.63 | 82.7039 | 4.27 | 4.9294 | 1.62 | 0.8415 | 7.93 | 346.9102 | 1.12 | 0.6202 | 5.45 | 0.8325 | 7.67 | 0.4369 | 2.21 | 0.3438 | 49.9 | 0.0376 | 51.67
42 | 4WBRA3 | 2572.267 | 0.77 | 2.1111 | 40.02 | 526.8543 | 0.91 | 46.4187 | 2.27 | 29.1965 | 11.18 | 5.2324 | 1.31 | 0.7628 | 11.02 | 296.573 | 2.92 | 0.1954 | 5.32 | 0.6387 | 4.63 | 0.4308 | 9.04 | 0.3661 | 28.22 | 0.0513 | 37.97
43 | 4WBRS1 | 2434.566 | 1.03 | 0.3091 | 121.5 | 513.7988 | 0.58 | 7.4717 | 4.69 | -16.5536 | 19.6 | 4.1923 | 1.16 | 0.2455 | 14.52 | 67.0792 | 2.2 | 0.5498 | 5.42 | 0.4174 | 10.7 | 0.1958 | 11.8 | 0.1925 | 26.62 | 0.0342 | 41.12
44 | 4WBRS2 | 2426.435 | 0.56 | 0.7841 | 77.32 | 568.9062 | 0.48 | 7.69 | 0.69 | -8.3537 | 51.63 | 4.0877 | 1.4 | 0.3229 | 5.28 | 104.35 | 2.05 | 0.1142 | 9.69 | 0.2874 | 17.52 | 0.2358 | 12.2 | 0.3443 | 18.63 | 0.0366 | 21.69
45 | 4WBRS3 | 2375.095 | 1.2 | 0.5538 | 52.94 | 550.4717 | 0.85 | 7.7498 | 6.66 | -10.4279 | 47.05 | 3.7061 | 0.35 | 0.3928 | 10.87 | 138.7857 | 2.77 | 0.1002 | 12.48 | 0.2087 | 20.29 | 0.257 | 16.45 | 0.2839 | 34.08 | 0.0362 | 25.63
46 | 4WBRG1 | 1404.213 | 0.37 | 0.3092 | 53.42 | 223.9535 | 0.72 | 5.8137 | 17.61 | 678.9213 | 1.38 | 2.0637 | 2.21 | 0.0304 | 65.49 | 0.2856 | 43.72 | 0.4125 | 3.91 | 0.4539 | 10.68 | 0.4205 | 9.84 | -0.0739 | 160.7 | 0.0334 | 33.23
47 | 4WBRG2 | 1420.285 | 1.43 | 0.2633 | 149.3 | 204.9916 | 1.26 | 4.9595 | 19.3 | 337.0313 | 2.16 | 1.9655 | 2.64 | 0.0358 | 80.12 | 0.2949 | 37.77 | 1.8658 | 2.22 | 1.2779 | 4.69 | 0.388 | 3.62 | -0.0734 | 78.72 | 0.0253 | 33.14
48 | 4WBRG3 | 1411.144 | 1.46 | 0.1211 | 216.1 | 212.1896 | 0.54 | 4.7786 | 22.05 | 302.5095 | 0.93 | 2.0718 | 1.39 | 0.0377 | 70.17 | 0.1677 | 131.8 | 0.0845 | 5.52 | 0.1347 | 19.14 | 0.4216 | 8.75 | -0.0436 | 310.6 | 0.0303 | 49.3
49 | 5WBR1 | 2278.228 | 0.83 | 0.0267 | 748.7 | 497.7415 | 0.66 | 6.8941 | 11.29 | 4.6867 | 38.19 | 5.0276 | 1.31 | 0.1979 | 32.31 | 4.378 | 20.15 | 0.0882 | 8.59 | 0.2056 | 11.35 | 0.1899 | 5.79 | 0.2987 | 55.09 | 0.0361 | 33.5
50 | 5WBR2 | 2085.036 | 0.76 | 0.2656 | 266.4 | 442.1528 | 1.4 | 6.8587 | 10.65 | -4.1759 | 67.88 | 4.6413 | 1.76 | 0.1058 | 13.99 | 9.6672 | 7.83 | 0.077 | 9.85 | 0.1953 | 15.41 | 0.1556 | 15.46 | 0.3215 | 15.93 | 0.0361 | 35.44
51 | 5WBR3 | 2149.432 | 0.4 | 1.3183 | 15.47 | 463.2661 | 0.68 | 41.5126 | 2.08 | 89.9946 | 3.83 | 4.3221 | 1.09 | 0.1401 | 39.27 | 21.9417 | 9.67 | 2.8829 | 2.03 | 3.2804 | 4.1 | 0.1617 | 16.52 | 0.3311 | 42.29 | 0.0214 | 51.48
52 | 5WBRA1 | 1900.071 | 0.85 | 1.9326 | 22.28 | 424.3919 | 0.96 | 17.1656 | 4.64 | 19.9293 | 14 | 3.604 | 0.69 | 0.7821 | 5.36 | 348.6516 | 2.03 | 0.3831 | 7.1 | 0.314 | 3.34 | 0.3763 | 8.58 | 0.1581 | 116.1 | 0.0549 | 21.19
53 | 5WBRA2 | 1882.036 | 0.74 | 2.032 | 64.1 | 416.2083 | 0.85 | 54.0507 | 2.01 | 57.8235 | 5 | 3.4932 | 1.23 | 0.8168 | 9.95 | 373.0159 | 1.47 | 0.1881 | 12.76 | 2.3476 | 3.04 | 0.3838 | 12.47 | 0.2228 | 43.57 | 0.032 | 21.25
54 | 5WBRA3 | 2029.012 | 1.08 | 20.4343 | 9.42 | 421.5577 | 0.59 | 20.9124 | 4.72 | 33.9816 | 10.86 | 3.2203 | 1.78 | 0.6904 | 2.73 | 234.2997 | 2.26 | 0.1978 | 5.67 | 0.6716 | 5.6 | 0.2945 | 14.32 | 0.139 | 60.73 | 0.0417 | 28.67
55 | 5WBRS1 | 2061.648 | 1.33 | 1.2742 | 19.29 | 551.4749 | 0.69 | 5.8814 | 13.46 | -11.3053 | 36.64 | 3.1908 | 1.45 | 0.4344 | 17.14 | 220.7494 | 1.82 | 0.1232 | 8.74 | 0.2431 | 17.27 | 0.2874 | 6.71 | 0.2034 | 36.22 | 0.0354 | 45.09
56 | 5WBRS2 | 2187.084 | 0.87 | 0.8412 | 31.39 | 516.7653 | 0.28 | 5.6153 | 7.57 | -11.7643 | 21.33 | 2.912 | 0.83 | 0.2827 | 15.27 | 130.271 | 2.7 | 0.0861 | 9.26 | 0.3995 | 7.38 | 0.2149 | 14.28 | 0.1709 | 64.72 | 0.0379 | 53.85
57 | 5WBRS3 | 2137.676 | 1.06 | 0.7076 | 67.27 | 495.9007 | 0.39 | 5.1065 | 13.51 | -24.5456 | 21.98 | 2.6373 | 1.96 | 0.3357 | 16.11 | 134.1135 | 1.55 | 0.3347 | 3.28 | 0.4476 | 5.83 | 0.2188 | 7.21 | 0.2263 | 32.8 | 0.0307 | 27.68
58 | 5WBRG1 | 1110.395 | 0.96 | 0.0289 | 374.7 | 105.5139 | 1.04 | 4.0806 | 10.8 | 327.5275 | 1.53 | 1.1308 | 2.28 | 0.0683 | 39.45 | 0.3957 | 48.14 | 1.7718 | 3.55 | 1.1278 | 9.48 | 0.2814 | 11.4 | 0.0369 | 182.9 | 0.0375 | 20.58
59 | 5WBRG2 | 1139.549 | 0.91 | 0.1243 | 162.8 | 262.5005 | 0.73 | 4.3495 | 14.94 | 278.8693 | 1.85 | 1.4764 | 1.86 | 0.0544 | 40.25 | 0.3562 | 64.57 | 0.0967 | 6.96 | 0.1575 | 26.32 | 0.3025 | 7.09 | -0.0475 | 120.3 | 0.0265 | 45
60 | 5WBRG3 | 1138.652 | 0.76 | 0.1239 | 253.4 | 270.3978 | 0.84 | 4.8993 | 18.51 | 955.6327 | 0.91 | 1.6194 | 1.84 | 0.0598 | 57.18 | 0.6916 | 57.16 | 1.5999 | 2.84 | 0.8982 | 5.98 | 0.3304 | 5.74 | -0.0189 | 491.9 | 0.0249 | 31.91

## Na
As
|  | Na (µg/L) | %RSD | Na (mg/L) | %RSD
1 | 1WBR1 | 8860.72 | 1.26 | 8.8607 | 1.26
2 | 1WBR2 | 8721.863 | 0.65 | 8.7219 | 0.65
3 | 1WBR3 | 8866.752 | 0.77 | 8.8668 | 0.77
4 | 1WBRA1 | 8736.539 | 1.15 | 8.7365 | 1.15 | Leaching step | Sample | Na(mg/L) | % RSD | Average Na(mg/l) | Average % RSD | SDTV
5 | 1WBRA2 | 8508.314 | 0.61 | 8.5083 | 0.61 | 10 | 1WBR1 | 8.8607 | 1.26 | 8.8164 | 0.89333 | 0.081966
6 | 1WBRA3 | 8536.591 | 1.01 | 8.5366 | 1.01 |  | 1WBR2 | 8.7219 | 0.65
7 | 1WBRS1 | 8887.026 | 0.57 | 8.887 | 0.57 |  | 1WBR3 | 8.8668 | 0.77
8 | 1WBRS2 | 8784.178 | 0.56 | 8.7842 | 0.56 | 20 | 2WBR1 | 4.8019 | 0.68 | 4.4981 | 0.87333 | 0.2642
9 | 1WBRS3 | 8717.091 | 0.71 | 8.7171 | 0.71 |  | 2WBR2 | 4.3707 | 1.15
10 | 1WBRG1 | 15043.09 | 0.92 | 15.0431 | 0.92 |  | 2WBR3 | 4.3218 | 0.79
11 | 1WBRG2 | 14517.55 | 0.69 | 14.5175 | 0.69 | 30 | 3WBR1 | 3.3181 | 1.19 | 3.1299 | 1.01 | 0.1635
12 | 1WBRG3 | 14695.81 | 0.72 | 14.6958 | 0.72 |  | 3WBR2 | 3.0485 | 0.69
13 | 2WBR1 | 4801.893 | 0.68 | 4.8019 | 0.68 |  | 3WBR3 | 3.023 | 1.15
14 | 2WBR2 | 4370.659 | 1.15 | 4.3707 | 1.15 | 40 | 4WBR1 | 2.4758 | 1.44 | 2.4397 | 0.82333 | 0.040022
15 | 2WBR3 | 4321.826 | 0.79 | 4.3218 | 0.79 |  | 4WBR2 | 2.3967 | 0.78
16 | 2WBRA1 | 4939.892 | 0.7 | 4.9399 | 0.7 |  | 4WBR3 | 2.4467 | 0.25
17 | 2WBRA2 | 4687.625 | 0.54 | 4.6876 | 0.54 | 50 | 5WBR1 | 2.2782 | 0.83 | 2.1709 | 0.66333 | 0.098369
18 | 2WBRA3 | 4664.949 | 0.87 | 4.6649 | 0.87 |  | 5WBR2 | 2.085 | 0.76
19 | 2WBRS1 | 4399.307 | 0.93 | 4.3993 | 0.93 |  | 5WBR3 | 2.1494 | 0.4
20 | 2WBRS2 | 5013.732 | 0.67 | 5.0137 | 0.67
21 | 2WBRS3 | 4890.732 | 1.08 | 4.8907 | 1.08 | 10 | 1WBRA1 | 8.7365 | 1.15 | 8.5938 | 0.92333 | 0.12441
22 | 2WBRG1 | 5689.24 | 1.01 | 5.6892 | 1.01 |  | 1WBRA2 | 8.5083 | 0.61
23 | 2WBRG2 | 6057.492 | 0.4 | 6.0575 | 0.4 |  | 1WBRA3 | 8.5366 | 1.01
24 | 2WBRG3 | 6699.456 | 0.92 | 6.6995 | 0.92 | 20 | 2WBRA1 | 4.9399 | 0.7 | 4.7642 | 0.70333 | 0.15261
25 | 3WBR1 | 3318.073 | 1.19 | 3.3181 | 1.19 |  | 2WBRA2 | 4.6876 | 0.54
26 | 3WBR2 | 3048.51 | 0.69 | 3.0485 | 0.69 |  | 2WBRA3 | 4.6649 | 0.87
27 | 3WBR3 | 3022.982 | 1.15 | 3.023 | 1.15 | 30 | 3WBRA1 | 3.4412 | 0.84 | 3.3086 | 0.86667 | 0.12919
28 | 3WBRA1 | 3441.158 | 0.84 | 3.4412 | 0.84 |  | 3WBRA2 | 3.3016 | 1.03
29 | 3WBRA2 | 3301.612 | 1.03 | 3.3016 | 1.03 |  | 3WBRA3 | 3.1831 | 0.73
30 | 3WBRA3 | 3183.053 | 0.73 | 3.1831 | 0.73 | 40 | 4WBRA1 | 2.3867 | 1.16 | 2.4164 | 0.87 | 0.1433
31 | 3WBRS1 | 3057.667 | 0.54 | 3.0577 | 0.54 |  | 4WBRA2 | 2.2903 | 0.68
32 | 3WBRS2 | 3087.588 | 1.31 | 3.0876 | 1.31 |  | 4WBRA3 | 2.5723 | 0.77
33 | 3WBRS3 | 3177.301 | 0.69 | 3.1773 | 0.69 | 50 | 5WBRA1 | 1.9001 | 0.85 | 1.937 | 0.89 | 0.080159
34 | 3WBRG1 | 2157.644 | 1.39 | 2.1576 | 1.39 |  | 5WBRA2 | 1.882 | 0.74
35 | 3WBRG2 | 2206.189 | 0.48 | 2.2062 | 0.48 |  | 5WBRA3 | 2.029 | 1.08
36 | 3WBRG3 | 2225.114 | 1.07 | 2.2251 | 1.07
37 | 4WBR1 | 2475.776 | 1.44 | 2.4758 | 1.44 | 10 | 1WBRS1 | 8.887 | 0.57 | 8.7961 | 0.61333 | 0.085592
38 | 4WBR2 | 2396.659 | 0.78 | 2.3967 | 0.78 |  | 1WBRS2 | 8.7842 | 0.56
39 | 4WBR3 | 2446.735 | 0.25 | 2.4467 | 0.25 |  | 1WBRS3 | 8.7171 | 0.71
40 | 4WBRA1 | 2386.676 | 1.16 | 2.3867 | 1.16 | 20 | 2WBRS1 | 4.3993 | 0.93 | 4.7679 | 0.89333 | 0.3251
41 | 4WBRA2 | 2290.331 | 0.68 | 2.2903 | 0.68 |  | 2WBRS2 | 5.0137 | 0.67
42 | 4WBRA3 | 2572.267 | 0.77 | 2.5723 | 0.77 |  | 2WBRS3 | 4.8907 | 1.08
43 | 4WBRS1 | 2434.566 | 1.03 | 2.4346 | 1.03 | 30 | 3WBRS1 | 3.0577 | 0.54 | 3.1075 | 0.84667 | 0.062258
44 | 4WBRS2 | 2426.435 | 0.56 | 2.4264 | 0.56 |  | 3WBRS2 | 3.0876 | 1.31
45 | 4WBRS3 | 2375.095 | 1.2 | 2.3751 | 1.2 |  | 3WBRS3 | 3.1773 | 0.69
46 | 4WBRG1 | 1404.213 | 0.37 | 1.4042 | 0.37 | 40 | 4WBRS1 | 2.4346 | 1.03 | 2.412 | 0.93 | 0.032246
47 | 4WBRG2 | 1420.285 | 1.43 | 1.4203 | 1.43 |  | 4WBRS2 | 2.4264 | 0.56
48 | 4WBRG3 | 1411.144 | 1.46 | 1.4111 | 1.46 |  | 4WBRS3 | 2.3751 | 1.2
49 | 5WBR1 | 2278.228 | 0.83 | 2.2782 | 0.83 | 50 | 5WBRS1 | 2.0616 | 1.33 | 2.1288 | 1.0867 | 0.063187
50 | 5WBR2 | 2085.036 | 0.76 | 2.085 | 0.76 |  | 5WBRS2 | 2.1871 | 0.87
51 | 5WBR3 | 2149.432 | 0.4 | 2.1494 | 0.4 |  | 5WBRS3 | 2.1377 | 1.06
52 | 5WBRA1 | 1900.071 | 0.85 | 1.9001 | 0.85
53 | 5WBRA2 | 1882.036 | 0.74 | 1.882 | 0.74 | 10 | 1WBRG1 | 15.0431 | 0.92 | 14.7522 | 0.77667 | 0.26726
54 | 5WBRA3 | 2029.012 | 1.08 | 2.029 | 1.08 |  | 1WBRG2 | 14.5175 | 0.69
55 | 5WBRS1 | 2061.648 | 1.33 | 2.0616 | 1.33 |  | 1WBRG3 | 14.6958 | 0.72
56 | 5WBRS2 | 2187.084 | 0.87 | 2.1871 | 0.87 | 20 | 2WBRG1 | 5.6892 | 1.01 | 6.1487 | 0.77667 | 0.51125
57 | 5WBRS3 | 2137.676 | 1.06 | 2.1377 | 1.06 |  | 2WBRG2 | 6.0575 | 0.4
58 | 5WBRG1 | 1110.395 | 0.96 | 1.1104 | 0.96 |  | 2WBRG3 | 6.6995 | 0.92
59 | 5WBRG2 | 1139.549 | 0.91 | 1.1395 | 0.91 | 30 | 3WBRG1 | 2.1576 | 1.39 | 2.1963 | 0.98 | 0.034802
60 | 5WBRG3 | 1138.652 | 0.76 | 1.1387 | 0.76 |  | 3WBRG2 | 2.2062 | 0.48
[7 empty] | 3WBRG3 | 2.2251 | 1.07
[6 empty] | 40 | 4WBRG1 | 1.4042 | 0.37 | 1.4119 | 1.0867 | 0.0080613
[7 empty] | 4WBRG2 | 1.4203 | 1.43
[7 empty] | 4WBRG3 | 1.4111 | 1.46
[6 empty] | 50 | 5WBRG1 | 1.1104 | 0.96 | 1.1295 | 0.87667 | 0.016579
[7 empty] | 5WBRG2 | 1.1395 | 0.91
[7 empty] | 5WBRG3 | 1.1387 | 0.76

## Al
|  | Al (µg/L) | %RSD | Al (mg/L) | %RSD
1 | 1WBR1 | 2668.977 | 0.66 | 2.669 | 0.66 | 134.5164
2 | 1WBR2 | 2793.143 | 1.19 | 2.7931 | 1.19
3 | 1WBR3 | 2977.725 | 0.97 | 2.9777 | 0.97
4 | 1WBRA1 | 2024.635 | 0.77 | 2.0246 | 0.77 |  | Leaching step | Sample | Al(mg/L) | % RSD | Average Al(mg/l) | Average % RSD | Stdv
5 | 1WBRA2 | 1992.34 | 0.71 | 1.9923 | 0.71 |  | 10 | 1WBR1 | 2.669 | 0.66 | 2.8133 | 0.94 | 0.15536
6 | 1WBRA3 | 2036.959 | 1.03 | 2.037 | 1.03 |  |  | 1WBR2 | 2.7931 | 1.19
7 | 1WBRS1 | 2584.91 | 0.36 | 2.5849 | 0.36 |  |  | 1WBR3 | 2.9777 | 0.97
8 | 1WBRS2 | 1987.066 | 0.22 | 1.9871 | 0.22 |  | 20 | 2WBR1 | 1.2532 | 0.98 | 1.1283 | 0.92667 | 0.11055
9 | 1WBRS3 | 2669.128 | 0.7 | 2.6691 | 0.7 |  |  | 2WBR2 | 1.0889 | 0.78
10 | 1WBRG1 | 19.3478 | 2.1 | 0.019348 | 2.1 |  |  | 2WBR3 | 1.043 | 1.02
11 | 1WBRG2 | 4.5867 | 1.98 | 0.0045867 | 1.98 |  | 30 | 3WBR1 | 0.75537 | 0.76 | 0.68482 | 0.65667 | 0.063152
12 | 1WBRG3 | 2.3346 | 3.55 | 0.0023346 | 3.55 |  |  | 3WBR2 | 0.66551 | 0.62
13 | 2WBR1 | 1253.214 | 0.98 | 1.2532 | 0.98 |  |  | 3WBR3 | 0.63357 | 0.59
14 | 2WBR2 | 1088.851 | 0.78 | 1.0889 | 0.78 |  | 40 | 4WBR1 | 0.53281 | 0.74 | 0.51267 | 0.58333 | 0.017447
15 | 2WBR3 | 1042.958 | 1.02 | 1.043 | 1.02 |  |  | 4WBR2 | 0.5024 | 0.28
16 | 2WBRA1 | 1220.934 | 0.36 | 1.2209 | 0.36 |  |  | 4WBR3 | 0.50279 | 0.73
17 | 2WBRA2 | 1153.578 | 0.67 | 1.1536 | 0.67 |  | 50 | 5WBR1 | 0.49774 | 0.66 | 0.46772 | 0.91333 | 0.028061
18 | 2WBRA3 | 1129.568 | 0.94 | 1.1296 | 0.94 |  |  | 5WBR2 | 0.44215 | 1.4
19 | 2WBRS1 | 990.6687 | 0.73 | 0.99067 | 0.73 |  |  | 5WBR3 | 0.46327 | 0.68
20 | 2WBRS2 | 1156.247 | 0.61 | 1.1562 | 0.61
21 | 2WBRS3 | 1133.019 | 0.5 | 1.133 | 0.5 |  | 10 | 1WBRA1 | 2.0246 | 0.77 | 2.018 | 0.83667 | 0.023042
22 | 2WBRG1 | 1.6102 | 6.89 | 0.0016102 | 6.89 |  |  | 1WBRA2 | 1.9923 | 0.71
23 | 2WBRG2 | 2.3762 | 4.28 | 0.0023762 | 4.28 |  |  | 1WBRA3 | 2.037 | 1.03
24 | 2WBRG3 | 13.5771 | 1.61 | 0.013577 | 1.61 |  | 20 | 2WBRA1 | 1.2209 | 0.36 | 1.168 | 0.65667 | 0.047366
25 | 3WBR1 | 755.3699 | 0.76 | 0.75537 | 0.76 |  |  | 2WBRA2 | 1.1536 | 0.67
26 | 3WBR2 | 665.5145 | 0.62 | 0.66551 | 0.62 |  |  | 2WBRA3 | 1.1296 | 0.94
27 | 3WBR3 | 633.5731 | 0.59 | 0.63357 | 0.59 |  | 30 | 3WBRA1 | 0.76743 | 0.42 | 0.72118 | 0.66667 | 0.04421
28 | 3WBRA1 | 767.4288 | 0.42 | 0.76743 | 0.42 |  |  | 3WBRA2 | 0.71676 | 0.9
29 | 3WBRA2 | 716.7598 | 0.9 | 0.71676 | 0.9 |  |  | 3WBRA3 | 0.67934 | 0.68
30 | 3WBRA3 | 679.3408 | 0.68 | 0.67934 | 0.68 |  | 40 | 4WBRA1 | 0.52267 | 0.66 | 0.51718 | 0.82333 | 0.013302
31 | 3WBRS1 | 718.0833 | 0.77 | 0.71808 | 0.77 |  |  | 4WBRA2 | 0.50201 | 0.9
32 | 3WBRS2 | 730.7238 | 0.89 | 0.73072 | 0.89 |  |  | 4WBRA3 | 0.52685 | 0.91
33 | 3WBRS3 | 736.248 | 0.32 | 0.73625 | 0.32 |  | 50 | 5WBRA1 | 0.42439 | 0.96 | 0.42072 | 0.8 | 0.0041557
34 | 3WBRG1 | 100.7142 | 1.9 | 0.10071 | 1.9 |  |  | 5WBRA2 | 0.41621 | 0.85
35 | 3WBRG2 | 104.5042 | 0.5 | 0.1045 | 0.5 |  |  | 5WBRA3 | 0.42156 | 0.59
36 | 3WBRG3 | 85.9171 | 0.83 | 0.085917 | 0.83
37 | 4WBR1 | 532.8141 | 0.74 | 0.53281 | 0.74 |  | 10 | 1WBRS1 | 2.5849 | 0.36 | 2.4137 | 0.42667 | 0.37187
38 | 4WBR2 | 502.3999 | 0.28 | 0.5024 | 0.28 |  |  | 1WBRS2 | 1.9871 | 0.22
39 | 4WBR3 | 502.7929 | 0.73 | 0.50279 | 0.73 |  |  | 1WBRS3 | 2.6691 | 0.7
40 | 4WBRA1 | 522.6745 | 0.66 | 0.52267 | 0.66 |  | 20 | 2WBRS1 | 0.99067 | 0.73 | 1.0933 | 0.61333 | 0.089647
41 | 4WBRA2 | 502.0101 | 0.9 | 0.50201 | 0.9 |  |  | 2WBRS2 | 1.1562 | 0.61
42 | 4WBRA3 | 526.8543 | 0.91 | 0.52685 | 0.91 |  |  | 2WBRS3 | 1.133 | 0.5
43 | 4WBRS1 | 513.7988 | 0.58 | 0.5138 | 0.58 |  | 30 | 3WBRS1 | 0.71808 | 0.77 | 0.72835 | 0.66 | 0.0093118
44 | 4WBRS2 | 568.9062 | 0.48 | 0.56891 | 0.48 |  |  | 3WBRS2 | 0.73072 | 0.89
45 | 4WBRS3 | 550.4717 | 0.85 | 0.55047 | 0.85 |  |  | 3WBRS3 | 0.73625 | 0.32
46 | 4WBRG1 | 223.9535 | 0.72 | 0.22395 | 0.72 |  | 40 | 4WBRS1 | 0.5138 | 0.58 | 0.54439 | 0.63667 | 0.028052
47 | 4WBRG2 | 204.9916 | 1.26 | 0.20499 | 1.26 |  |  | 4WBRS2 | 0.56891 | 0.48
48 | 4WBRG3 | 212.1896 | 0.54 | 0.21219 | 0.54 |  |  | 4WBRS3 | 0.55047 | 0.85
49 | 5WBR1 | 497.7415 | 0.66 | 0.49774 | 0.66 |  | 50 | 5WBRS1 | 0.55147 | 0.69 | 0.52138 | 0.45333 | 0.028073
50 | 5WBR2 | 442.1528 | 1.4 | 0.44215 | 1.4 |  |  | 5WBRS2 | 0.51677 | 0.28
51 | 5WBR3 | 463.2661 | 0.68 | 0.46327 | 0.68 |  |  | 5WBRS3 | 0.4959 | 0.39
52 | 5WBRA1 | 424.3919 | 0.96 | 0.42439 | 0.96
53 | 5WBRA2 | 416.2083 | 0.85 | 0.41621 | 0.85 |  | 10 | 1WBRG1 | 0.019348 | 2.1 | 0.0087564 | 2.5433 | 0.0092413
54 | 5WBRA3 | 421.5577 | 0.59 | 0.42156 | 0.59 |  |  | 1WBRG2 | 0.0045867 | 1.98
55 | 5WBRS1 | 551.4749 | 0.69 | 0.55147 | 0.69 |  |  | 1WBRG3 | 0.0023346 | 3.55
56 | 5WBRS2 | 516.7653 | 0.28 | 0.51677 | 0.28 |  | 20 | 2WBRG1 | 0.0016102 | 6.89 | 0.0058545 | 4.26 | 0.0066989
57 | 5WBRS3 | 495.9007 | 0.39 | 0.4959 | 0.39 |  |  | 2WBRG2 | 0.0023762 | 4.28
58 | 5WBRG1 | 105.5139 | 1.04 | 0.10551 | 1.04 |  |  | 2WBRG3 | 0.013577 | 1.61
59 | 5WBRG2 | 262.5005 | 0.73 | 0.2625 | 0.73 |  | 30 | 3WBRG1 | 0.10071 | 1.9 | 0.097045 | 1.0767 | 0.0098217
60 | 5WBRG3 | 270.3978 | 0.84 | 0.2704 | 0.84 |  |  | 3WBRG2 | 0.1045 | 0.5
[8 empty] | 3WBRG3 | 0.085917 | 0.83
[7 empty] | 40 | 4WBRG1 | 0.22395 | 0.72 | 0.21371 | 0.84 | 0.0095721
[8 empty] | 4WBRG2 | 0.20499 | 1.26
[8 empty] | 4WBRG3 | 0.21219 | 0.54
[7 empty] | 50 | 5WBRG1 | 0.10551 | 1.04 | 0.2128 | 0.87 | 0.093
[8 empty] | 5WBRG2 | 0.2625 | 0.73
[8 empty] | 5WBRG3 | 0.2704 | 0.84

## K
|  | K (µg/L) | %RSD | K (mg/L) | %RSD
1 | 1WBR1 | 20.1598 | 1.97 | 0.02016 | 1.97
2 | 1WBR2 | 21.0328 | 1.14 | 0.021033 | 1.14
3 | 1WBR3 | 18.307 | 4.59 | 0.018307 | 4.59
4 | 1WBRA1 | 80.741 | 1.75 | 0.080741 | 1.75 | Leaching step | Sample | K(mg/L) | % RSD | Average K(mg/l) | Average % RSD | SDTV
5 | 1WBRA2 | 77.2795 | 1.85 | 0.07728 | 1.85 | 1 | 1WBR1 | 0.02016 | 1.97 | 0.019833 | 2.5667 | 0.0013919
6 | 1WBRA3 | 79.6689 | 1.66 | 0.079669 | 1.66 |  | 1WBR2 | 0.021033 | 1.14
7 | 1WBRS1 | 19.3618 | 4.07 | 0.019362 | 4.07 |  | 1WBR3 | 0.018307 | 4.59
8 | 1WBRS2 | 19.8511 | 3.51 | 0.019851 | 3.51 | 2 | 2WBR1 | 0.011009 | 4.21 | 0.011546 | 5.9433 | 0.00073781
9 | 1WBRS3 | 19.2064 | 3.86 | 0.019206 | 3.86 |  | 2WBR2 | 0.012388 | 4.59
10 | 1WBRG1 | 31.6675 | 2.1 | 0.031668 | 2.1 |  | 2WBR3 | 0.011243 | 9.03
11 | 1WBRG2 | 30.2683 | 3.57 | 0.030268 | 3.57 | 3 | 3WBR1 | 0.0096914 | 7.66 | 0.02007 | 4.5133 | 0.018979
12 | 1WBRG3 | 29.2735 | 2.6 | 0.029273 | 2.6 |  | 3WBR2 | 0.008543 | 4.44
13 | 2WBR1 | 11.0087 | 4.21 | 0.011009 | 4.21 |  | 3WBR3 | 0.041975 | 1.44
14 | 2WBR2 | 12.3876 | 4.59 | 0.012388 | 4.59 | 4 | 4WBR1 | 0.0079026 | 10.97 | 0.0084377 | 10.1967 | 0.001197
15 | 2WBR3 | 11.2431 | 9.03 | 0.011243 | 9.03 |  | 4WBR2 | 0.0076017 | 10.34
16 | 2WBRA1 | 44.5148 | 3.73 | 0.044515 | 3.73 |  | 4WBR3 | 0.0098089 | 9.28
17 | 2WBRA2 | 43.0826 | 1.32 | 0.043083 | 1.32 | 5 | 5WBR1 | 0.0068941 | 11.29 | 0.018422 | 8.0067 | 0.019997
18 | 2WBRA3 | 42.5938 | 1.45 | 0.042594 | 1.45 |  | 5WBR2 | 0.0068587 | 10.65
19 | 2WBRS1 | 11.9477 | 5.1 | 0.011948 | 5.1 |  | 5WBR3 | 0.041513 | 2.08
20 | 2WBRS2 | 12.0823 | 6.41 | 0.012082 | 6.41
21 | 2WBRS3 | 14.2353 | 9.78 | 0.014235 | 9.78 | 1 | 1WBRA1 | 0.080741 | 1.75 | 0.07923 | 1.7533 | 0.001772
22 | 2WBRG1 | 13.6908 | 4.29 | 0.013691 | 4.29 |  | 1WBRA2 | 0.07728 | 1.85
23 | 2WBRG2 | 14.7447 | 4.34 | 0.014745 | 4.34 |  | 1WBRA3 | 0.079669 | 1.66
24 | 2WBRG3 | 16.655 | 6.04 | 0.016655 | 6.04 | 2 | 2WBRA1 | 0.044515 | 3.73 | 0.043397 | 2.1667 | 0.00099836
25 | 3WBR1 | 9.6914 | 7.66 | 0.0096914 | 7.66 |  | 2WBRA2 | 0.043083 | 1.32
26 | 3WBR2 | 8.543 | 4.44 | 0.008543 | 4.44 |  | 2WBRA3 | 0.042594 | 1.45
27 | 3WBR3 | 41.9747 | 1.44 | 0.041975 | 1.44 | 3 | 3WBRA1 | 0.029892 | 2.21 | 0.028665 | 2.1533 | 0.0010637
28 | 3WBRA1 | 29.8922 | 2.21 | 0.029892 | 2.21 |  | 3WBRA2 | 0.028103 | 1.5
29 | 3WBRA2 | 28.103 | 1.5 | 0.028103 | 1.5 |  | 3WBRA3 | 0.028001 | 2.75
30 | 3WBRA3 | 28.0009 | 2.75 | 0.028001 | 2.75 | 4 | 4WBRA1 | 0.021888 | 4.78 | 0.029972 | 2.56 | 0.014244
31 | 3WBRS1 | 10.2839 | 6.44 | 0.010284 | 6.44 |  | 4WBRA2 | 0.02161 | 0.63
32 | 3WBRS2 | 9.7148 | 6.71 | 0.0097148 | 6.71 |  | 4WBRA3 | 0.046419 | 2.27
33 | 3WBRS3 | 10.2957 | 3.68 | 0.010296 | 3.68 | 5 | 5WBRA1 | 0.017166 | 4.64 | 0.03071 | 3.79 | 0.020301
34 | 3WBRG1 | 8.2316 | 7.05 | 0.0082316 | 7.05 |  | 5WBRA2 | 0.054051 | 2.01
35 | 3WBRG2 | 7.0655 | 11.55 | 0.0070655 | 11.55 |  | 5WBRA3 | 0.020912 | 4.72
36 | 3WBRG3 | 6.9006 | 16.64 | 0.0069006 | 16.64
37 | 4WBR1 | 7.9026 | 10.97 | 0.0079026 | 10.97 | 1 | 1WBRS1 | 0.019362 | 4.07 | 0.019473 | 3.8133 | 0.00033645
38 | 4WBR2 | 7.6017 | 10.34 | 0.0076017 | 10.34 |  | 1WBRS2 | 0.019851 | 3.51
39 | 4WBR3 | 9.8089 | 9.28 | 0.0098089 | 9.28 |  | 1WBRS3 | 0.019206 | 3.86
40 | 4WBRA1 | 21.8877 | 4.78 | 0.021888 | 4.78 | 2 | 2WBRS1 | 0.011948 | 5.1 | 0.012755 | 7.0967 | 0.0012837
41 | 4WBRA2 | 21.6102 | 0.63 | 0.02161 | 0.63 |  | 2WBRS2 | 0.012082 | 6.41
42 | 4WBRA3 | 46.4187 | 2.27 | 0.046419 | 2.27 |  | 2WBRS3 | 0.014235 | 9.78
43 | 4WBRS1 | 7.4717 | 4.69 | 0.0074717 | 4.69 | 3 | 3WBRS1 | 0.010284 | 6.44 | 0.010098 | 5.61 | 0.00033203
44 | 4WBRS2 | 7.69 | 0.69 | 0.00769 | 0.69 |  | 3WBRS2 | 0.0097148 | 6.71
45 | 4WBRS3 | 7.7498 | 6.66 | 0.0077498 | 6.66 |  | 3WBRS3 | 0.010296 | 3.68
46 | 4WBRG1 | 5.8137 | 17.61 | 0.0058137 | 17.61 | 4 | 4WBRS1 | 0.0074717 | 4.69 | 0.0076372 | 4.0133 | 0.00014638
47 | 4WBRG2 | 4.9595 | 19.3 | 0.0049595 | 19.3 |  | 4WBRS2 | 0.00769 | 0.69
48 | 4WBRG3 | 4.7786 | 22.05 | 0.0047786 | 22.05 |  | 4WBRS3 | 0.0077498 | 6.66
49 | 5WBR1 | 6.8941 | 11.29 | 0.0068941 | 11.29 | 5 | 5WBRS1 | 0.0058814 | 13.46 | 0.0055344 | 11.5133 | 0.00039373
50 | 5WBR2 | 6.8587 | 10.65 | 0.0068587 | 10.65 |  | 5WBRS2 | 0.0056153 | 7.57
51 | 5WBR3 | 41.5126 | 2.08 | 0.041513 | 2.08 |  | 5WBRS3 | 0.0051065 | 13.51
52 | 5WBRA1 | 17.1656 | 4.64 | 0.017166 | 4.64
53 | 5WBRA2 | 54.0507 | 2.01 | 0.054051 | 2.01 | 1 | 1WBRG1 | 0.031668 | 2.1 | 0.030403 | 2.7567 | 0.0012027
54 | 5WBRA3 | 20.9124 | 4.72 | 0.020912 | 4.72 |  | 1WBRG2 | 0.030268 | 3.57
55 | 5WBRS1 | 5.8814 | 13.46 | 0.0058814 | 13.46 |  | 1WBRG3 | 0.029273 | 2.6
56 | 5WBRS2 | 5.6153 | 7.57 | 0.0056153 | 7.57 | 2 | 2WBRG1 | 0.013691 | 4.29 | 0.01503 | 4.89 | 0.0015026
57 | 5WBRS3 | 5.1065 | 13.51 | 0.0051065 | 13.51 |  | 2WBRG2 | 0.014745 | 4.34
58 | 5WBRG1 | 4.0806 | 10.8 | 0.0040806 | 10.8 |  | 2WBRG3 | 0.016655 | 6.04
59 | 5WBRG2 | 4.3495 | 14.94 | 0.0043495 | 14.94 | 3 | 3WBRG1 | 0.0082316 | 7.05 | 0.0073992 | 11.7467 | 0.00072555
60 | 5WBRG3 | 4.8993 | 18.51 | 0.0048993 | 18.51 |  | 3WBRG2 | 0.0070655 | 11.55
[7 empty] | 3WBRG3 | 0.0069006 | 16.64
[6 empty] | 4 | 4WBRG1 | 0.0058137 | 17.61 | 0.0051839 | 19.6533 | 0.00055284
[7 empty] | 4WBRG2 | 0.0049595 | 19.3
[7 empty] | 4WBRG3 | 0.0047786 | 22.05
[6 empty] | 5 | 5WBRG1 | 0.0040806 | 10.8 | 0.0044431 | 14.75 | 0.0004173
[7 empty] | 5WBRG2 | 0.0043495 | 14.94
[7 empty] | 5WBRG3 | 0.0048993 | 18.51

## Ca
|  | Ca (µg/L) | %RSD | Ca (mg/L) | %RSD
1 | 1WBR1 | 0 | 17.16 | 0 | 17.16
2 | 1WBR2 | 0 | 12.64 | 0 | 12.64
3 | 1WBR3 | 0 | 48.02 | 0 | 48.02
4 | 1WBRA1 | 39.4701 | 3.11 | 0.03947 | 3.11 | Leaching step | Sample | Ca(mg/L) | % RSD | Average Ca(mg/l) | Average % RSD | SDTV
5 | 1WBRA2 | 41.8183 | 15.89 | 0.041818 | 15.89 | 10 | 1WBR1 | 0 | 17.16 | 0 | 25.94 | 0
6 | 1WBRA3 | 41.7825 | 12.93 | 0.041783 | 12.93 |  | 1WBR2 | 0 | 12.64
7 | 1WBRS1 | 0 | 41.13 | 0 | 41.13 |  | 1WBR3 | 0 | 48.02
8 | 1WBRS2 | 0 | 20.66 | 0 | 20.66 | 20 | 2WBR1 | 0 | 13.75 | 0 | 23.8733 | 0
9 | 1WBRS3 | 0 | 17.18 | 0 | 17.18 |  | 2WBR2 | 0 | 18.43
10 | 1WBRG1 | 10530.9 | 0.4 | 10.5309 | 0.4 |  | 2WBR3 | 0 | 39.44
11 | 1WBRG2 | 10281.19 | 0.95 | 10.2812 | 0.95 | 30 | 3WBR1 | 0 | 15.26 | 0 | 29.4 | 0
12 | 1WBRG3 | 10393.6 | 0.26 | 10.3936 | 0.26 |  | 3WBR2 | 0 | 35.93
13 | 2WBR1 | 0 | 13.75 | 0 | 13.75 |  | 3WBR3 | 0 | 37.01
14 | 2WBR2 | 0 | 18.43 | 0 | 18.43 | 40 | 4WBR1 | 0 | 27.13 | 0 | 123.1533 | 0
15 | 2WBR3 | 0 | 39.44 | 0 | 39.44 |  | 4WBR2 | 0 | 281.3
16 | 2WBRA1 | 42.7322 | 7.55 | 0.042732 | 7.55 |  | 4WBR3 | 0 | 61.03
17 | 2WBRA2 | 0 | 6.34 | 0 | 6.34 | 50 | 5WBR1 | 0 | 38.19 | 0.029998 | 36.6333 | 0.051958
18 | 2WBRA3 | 0 | 17.98 | 0 | 17.98 |  | 5WBR2 | 0 | 67.88
19 | 2WBRS1 | 0 | 106.4 | 0 | 106.4 |  | 5WBR3 | 0.089995 | 3.83
20 | 2WBRS2 | 0 | 95.19 | 0 | 95.19
21 | 2WBRS3 | 0 | 159.4 | 0 | 159.4 | 10 | 1WBRA1 | 0.03947 | 3.11 | 0.041024 | 10.6433 | 0.0013455
22 | 2WBRG1 | 10509.25 | 0.76 | 10.5092 | 0.76 |  | 1WBRA2 | 0.041818 | 15.89
23 | 2WBRG2 | 10989.1 | 0.2 | 10.9891 | 0.2 |  | 1WBRA3 | 0.041783 | 12.93
24 | 2WBRG3 | 12950.71 | 0.85 | 12.9507 | 0.85 | 20 | 2WBRA1 | 0.042732 | 7.55 | 0.014244 | 10.6233 | 0.024671
25 | 3WBR1 | 0 | 15.26 | 0 | 15.26 |  | 2WBRA2 | 0 | 6.34
26 | 3WBR2 | 0 | 35.93 | 0 | 35.93 |  | 2WBRA3 | 0 | 17.98
27 | 3WBR3 | 0 | 37.01 | 0 | 37.01 | 30 | 3WBRA1 | 0.047176 | 10.1 | 0.015725 | 8.3867 | 0.027237
28 | 3WBRA1 | 47.1761 | 10.1 | 0.047176 | 10.1 |  | 3WBRA2 | 0 | 9.41
29 | 3WBRA2 | 0 | 9.41 | 0 | 9.41 |  | 3WBRA3 | 0 | 5.65
30 | 3WBRA3 | 0 | 5.65 | 0 | 5.65 | 40 | 4WBRA1 | 0 | 12.2 | 0.027568 | 9.2167 | 0.047749
31 | 3WBRS1 | 0 | 228.4 | 0 | 228.4 |  | 4WBRA2 | 0.082704 | 4.27
32 | 3WBRS2 | 0 | 42.51 | 0 | 42.51 |  | 4WBRA3 | 0 | 11.18
33 | 3WBRS3 | 0 | 295.5 | 0 | 295.5 | 50 | 5WBRA1 | 0 | 14 | 0.019274 | 9.9533 | 0.033384
34 | 3WBRG1 | 1786.867 | 0.99 | 1.7869 | 0.99 |  | 5WBRA2 | 0.057823 | 5
35 | 3WBRG2 | 1325.167 | 1.29 | 1.3252 | 1.29 |  | 5WBRA3 | 0 | 10.86
36 | 3WBRG3 | 1635.456 | 0.94 | 1.6355 | 0.94
37 | 4WBR1 | 0 | 27.13 | 0 | 27.13 | 10 | 1WBRS1 | 0 | 41.13 | 0 | 26.3233 | 0
38 | 4WBR2 | 0 | 281.3 | 0 | 281.3 |  | 1WBRS2 | 0 | 20.66
39 | 4WBR3 | 0 | 61.03 | 0 | 61.03 |  | 1WBRS3 | 0 | 17.18
40 | 4WBRA1 | 0 | 12.2 | 0 | 12.2 | 20 | 2WBRS1 | 0 | 106.4 | 0 | 120.33 | 0
41 | 4WBRA2 | 82.7039 | 4.27 | 0.082704 | 4.27 |  | 2WBRS2 | 0 | 95.19
42 | 4WBRA3 | 0 | 11.18 | 0 | 11.18 |  | 2WBRS3 | 0 | 159.4
43 | 4WBRS1 | 0 | 19.6 | 0 | 19.6 | 30 | 3WBRS1 | 0 | 228.4 | 0 | 188.8033 | 0
44 | 4WBRS2 | 0 | 51.63 | 0 | 51.63 |  | 3WBRS2 | 0 | 42.51
45 | 4WBRS3 | 0 | 47.05 | 0 | 47.05 |  | 3WBRS3 | 0 | 295.5
46 | 4WBRG1 | 678.9213 | 1.38 | 0.67892 | 1.38 | 40 | 4WBRS1 | 0 | 19.6 | 0 | 39.4267 | 0
47 | 4WBRG2 | 337.0313 | 2.16 | 0.33703 | 2.16 |  | 4WBRS2 | 0 | 51.63
48 | 4WBRG3 | 302.5095 | 0.93 | 0.30251 | 0.93 |  | 4WBRS3 | 0 | 47.05
49 | 5WBR1 | 0 | 38.19 | 0 | 38.19 | 50 | 5WBRS1 | 0 | 36.64 | 0 | 26.65 | 0
50 | 5WBR2 | 0 | 67.88 | 0 | 67.88 |  | 5WBRS2 | 0 | 21.33
51 | 5WBR3 | 89.9946 | 3.83 | 0.089995 | 3.83 |  | 5WBRS3 | 0 | 21.98
52 | 5WBRA1 | 0 | 14 | 0 | 14
53 | 5WBRA2 | 57.8235 | 5 | 0.057823 | 5 | 10 | 1WBRG1 | 10.5309 | 0.4 | 10.4019 | 0.53667 | 0.12506
54 | 5WBRA3 | 0 | 10.86 | 0 | 10.86 |  | 1WBRG2 | 10.2812 | 0.95
55 | 5WBRS1 | 0 | 36.64 | 0 | 36.64 |  | 1WBRG3 | 10.3936 | 0.26
56 | 5WBRS2 | 0 | 21.33 | 0 | 21.33 | 20 | 2WBRG1 | 10.5092 | 0.76 | 11.483 | 0.60333 | 1.2935
57 | 5WBRS3 | 0 | 21.98 | 0 | 21.98 |  | 2WBRG2 | 10.9891 | 0.2
58 | 5WBRG1 | 327.5275 | 1.53 | 0.32753 | 1.53 |  | 2WBRG3 | 12.9507 | 0.85
59 | 5WBRG2 | 278.8693 | 1.85 | 0.27887 | 1.85 | 30 | 3WBRG1 | 1.7869 | 0.99 | 1.5825 | 1.0733 | 0.23536
60 | 5WBRG3 | 955.6327 | 0.91 | 0.95563 | 0.91 |  | 3WBRG2 | 1.3252 | 1.29
[7 empty] | 3WBRG3 | 1.6355 | 0.94
[6 empty] | 40 | 4WBRG1 | 0.67892 | 1.38 | 0.43949 | 1.49 | 0.20807
[7 empty] | 4WBRG2 | 0.33703 | 2.16
[7 empty] | 4WBRG3 | 0.30251 | 0.93
[6 empty] | 50 | 5WBRG1 | 0.32753 | 1.53 | 0.52068 | 1.43 | 0.37747
[7 empty] | 5WBRG2 | 0.27887 | 1.85
[7 empty] | 5WBRG3 | 0.95563 | 0.91

## Mg
|  | Mg (µg/L) | %RSD | Mg (mg/L) | %RSD
1 | 1WBR1 | 0 | 170.1 | 0 | 170.1
2 | 1WBR2 | 0 | 133.1 | 0 | 133.1
3 | 1WBR3 | 0 | 156.6 | 0 | 156.6
4 | 1WBRA1 | 0 | 80.83 | 0 | 80.83 | Leaching step | Sample | Mg(µg/L) | % RSD | Average Mg(µg/l) | Average % RSD | SDTV
5 | 1WBRA2 | 0 | 124.8 | 0 | 124.8 | 10 | 1WBR1 | 0 | 170.1 | 0 | 153.2667 | 0
6 | 1WBRA3 | 0 | 126.5 | 0 | 126.5 |  | 1WBR2 | 0 | 133.1
7 | 1WBRS1 | 0 | 188 | 0 | 188 |  | 1WBR3 | 0 | 156.6
8 | 1WBRS2 | 0 | 245.7 | 0 | 245.7 | 20 | 2WBR1 | 0 | 101.7 | 0 | 263.02 | 0
9 | 1WBRS3 | 0 | 125.1 | 0 | 125.1 |  | 2WBR2 | 0 | 607.8
10 | 1WBRG1 | 0 | 96.77 | 0 | 96.77 |  | 2WBR3 | 0 | 79.56
11 | 1WBRG2 | 0.7496 | 48.03 | 0.7496 | 48.03 | 30 | 3WBR1 | 0 | 169.9 | 0.25313 | 407.3133 | 0.43844
12 | 1WBRG3 | 0.667 | 39.42 | 0.667 | 39.42 |  | 3WBR2 | 0 | 1004
13 | 2WBR1 | 0 | 101.7 | 0 | 101.7 |  | 3WBR3 | 0.7594 | 48.04
14 | 2WBR2 | 0 | 607.8 | 0 | 607.8 | 40 | 4WBR1 | 0 | 59.88 | 0 | 194.7267 | 0
15 | 2WBR3 | 0 | 79.56 | 0 | 79.56 |  | 4WBR2 | 0 | 406.8
16 | 2WBRA1 | 0 | 54.26 | 0 | 54.26 |  | 4WBR3 | 0 | 117.5
17 | 2WBRA2 | 0 | 115.2 | 0 | 115.2 | 50 | 5WBR1 | 0 | 748.7 | 0.43943 | 343.5233 | 0.76112
18 | 2WBRA3 | 0 | 56.15 | 0 | 56.15 |  | 5WBR2 | 0 | 266.4
19 | 2WBRS1 | 0.6087 | 43.01 | 0.6087 | 43.01 |  | 5WBR3 | 1.3183 | 15.47
20 | 2WBRS2 | 0.6573 | 72.06 | 0.6573 | 72.06
21 | 2WBRS3 | 0.8392 | 87.12 | 0.8392 | 87.12 | 10 | 1WBRA1 | 0 | 80.83 | 0 | 110.71 | 0
22 | 2WBRG1 | 0.717 | 61.33 | 0.717 | 61.33 |  | 1WBRA2 | 0 | 124.8
23 | 2WBRG2 | 0 | 119.6 | 0 | 119.6 |  | 1WBRA3 | 0 | 126.5
24 | 2WBRG3 | 0.7862 | 43.47 | 0.7862 | 43.47 | 20 | 2WBRA1 | 0 | 54.26 | 0 | 75.2033 | 0
25 | 3WBR1 | 0 | 169.9 | 0 | 169.9 |  | 2WBRA2 | 0 | 115.2
26 | 3WBR2 | 0 | 1004 | 0 | 1004 |  | 2WBRA3 | 0 | 56.15
27 | 3WBR3 | 0.7594 | 48.04 | 0.7594 | 48.04 | 30 | 3WBRA1 | 1.1256 | 75.38 | 1.0307 | 59.04 | 0.20133
28 | 3WBRA1 | 1.1256 | 75.38 | 1.1256 | 75.38 |  | 3WBRA2 | 0.7995 | 47.52
29 | 3WBRA2 | 0.7995 | 47.52 | 0.7995 | 47.52 |  | 3WBRA3 | 1.1671 | 54.22
30 | 3WBRA3 | 1.1671 | 54.22 | 1.1671 | 54.22 | 40 | 4WBRA1 | 1.6447 | 45.48 | 2.3356 | 40.2567 | 0.82635
31 | 3WBRS1 | 0.8044 | 51.24 | 0.8044 | 51.24 |  | 4WBRA2 | 3.251 | 35.27
32 | 3WBRS2 | 1.1752 | 37.4 | 1.1752 | 37.4 |  | 4WBRA3 | 2.1111 | 40.02
33 | 3WBRS3 | 0.7127 | 73.57 | 0.7127 | 73.57 | 50 | 5WBRA1 | 1.9326 | 22.28 | 8.133 | 31.9333 | 10.6534
34 | 3WBRG1 | 0 | 164.4 | 0 | 164.4 |  | 5WBRA2 | 2.032 | 64.1
35 | 3WBRG2 | 0 | 129.8 | 0 | 129.8 |  | 5WBRA3 | 20.4343 | 9.42
36 | 3WBRG3 | 0 | 118 | 0 | 118
37 | 4WBR1 | 0 | 59.88 | 0 | 59.88 | 10 | 1WBRS1 | 0 | 188 | 0 | 186.2667 | 0
38 | 4WBR2 | 0 | 406.8 | 0 | 406.8 |  | 1WBRS2 | 0 | 245.7
39 | 4WBR3 | 0 | 117.5 | 0 | 117.5 |  | 1WBRS3 | 0 | 125.1
40 | 4WBRA1 | 1.6447 | 45.48 | 1.6447 | 45.48 | 20 | 2WBRS1 | 0.6087 | 43.01 | 0.70173 | 67.3967 | 0.1215
41 | 4WBRA2 | 3.251 | 35.27 | 3.251 | 35.27 |  | 2WBRS2 | 0.6573 | 72.06
42 | 4WBRA3 | 2.1111 | 40.02 | 2.1111 | 40.02 |  | 2WBRS3 | 0.8392 | 87.12
43 | 4WBRS1 | 0 | 121.5 | 0 | 121.5 | 30 | 3WBRS1 | 0.8044 | 51.24 | 0.89743 | 54.07 | 0.24488
44 | 4WBRS2 | 0.7841 | 77.32 | 0.7841 | 77.32 |  | 3WBRS2 | 1.1752 | 37.4
45 | 4WBRS3 | 0 | 52.94 | 0 | 52.94 |  | 3WBRS3 | 0.7127 | 73.57
46 | 4WBRG1 | 0 | 53.42 | 0 | 53.42 | 40 | 4WBRS1 | 0 | 121.5 | 0.26137 | 83.92 | 0.4527
47 | 4WBRG2 | 0 | 149.3 | 0 | 149.3 |  | 4WBRS2 | 0.7841 | 77.32
48 | 4WBRG3 | 0 | 216.1 | 0 | 216.1 |  | 4WBRS3 | 0 | 52.94
49 | 5WBR1 | 0 | 748.7 | 0 | 748.7 | 50 | 5WBRS1 | 1.2742 | 19.29 | 0.941 | 39.3167 | 0.29619
50 | 5WBR2 | 0 | 266.4 | 0 | 266.4 |  | 5WBRS2 | 0.8412 | 31.39
51 | 5WBR3 | 1.3183 | 15.47 | 1.3183 | 15.47 |  | 5WBRS3 | 0.7076 | 67.27
52 | 5WBRA1 | 1.9326 | 22.28 | 1.9326 | 22.28
53 | 5WBRA2 | 2.032 | 64.1 | 2.032 | 64.1 | 10 | 1WBRG1 | 0 | 96.77 | 0.4722 | 61.4067 | 0.41102
54 | 5WBRA3 | 20.4343 | 9.42 | 20.4343 | 9.42 |  | 1WBRG2 | 0.7496 | 48.03
55 | 5WBRS1 | 1.2742 | 19.29 | 1.2742 | 19.29 |  | 1WBRG3 | 0.667 | 39.42
56 | 5WBRS2 | 0.8412 | 31.39 | 0.8412 | 31.39 | 20 | 2WBRG1 | 0.717 | 61.33 | 0.50107 | 74.8 | 0.43531
57 | 5WBRS3 | 0.7076 | 67.27 | 0.7076 | 67.27 |  | 2WBRG2 | 0 | 119.6
58 | 5WBRG1 | 0 | 374.7 | 0 | 374.7 |  | 2WBRG3 | 0.7862 | 43.47
59 | 5WBRG2 | 0 | 162.8 | 0 | 162.8 | 30 | 3WBRG1 | 0 | 164.4 | 0 | 137.4 | 0
60 | 5WBRG3 | 0 | 253.4 | 0 | 253.4 |  | 3WBRG2 | 0 | 129.8
[7 empty] | 3WBRG3 | 0 | 118
[6 empty] | 40 | 4WBRG1 | 0 | 53.42 | 0 | 139.6067 | 0
[7 empty] | 4WBRG2 | 0 | 149.3
[7 empty] | 4WBRG3 | 0 | 216.1
[6 empty] | 50 | 5WBRG1 | 0 | 374.7 | 0 | 263.6333 | 0
[7 empty] | 5WBRG2 | 0 | 162.8
[7 empty] | 5WBRG3 | 0 | 253.4

## V
|  | V (µg/L) | %RSD | V (mg/L) | %RSD
1 | 1WBR1 | 10.0019 | 0.66 | 0.010002 | 0.66
2 | 1WBR2 | 10.9288 | 0.93 | 0.010929 | 0.93
3 | 1WBR3 | 11.935 | 0.54 | 0.011935 | 0.54
4 | 1WBRA1 | 16.1054 | 0.66 | 0.016105 | 0.66 | Leaching step | Sample | V(mg/L) | % RSD | Average V(mg/l) | Average % RSD | Stdv
5 | 1WBRA2 | 15.8748 | 1.19 | 0.015875 | 1.19 | 10 | 1WBR1 | 0.010002 | 0.66 | 0.010955 | 0.71 | 0.00096682
6 | 1WBRA3 | 16.695 | 0.77 | 0.016695 | 0.77 |  | 1WBR2 | 0.010929 | 0.93
7 | 1WBRS1 | 17.5614 | 0.37 | 0.017561 | 0.37 |  | 1WBR3 | 0.011935 | 0.54
8 | 1WBRS2 | 17.8963 | 0.73 | 0.017896 | 0.73 | 20 | 2WBR1 | 0.0070533 | 1.17 | 0.007845 | 1.1533 | 0.00098245
9 | 1WBRS3 | 19.8554 | 0.53 | 0.019855 | 0.53 |  | 2WBR2 | 0.0075372 | 0.85
10 | 1WBRG1 | 2.9961 | 1.18 | 0.0029961 | 1.18 |  | 2WBR3 | 0.0089445 | 1.44
11 | 1WBRG2 | 2.7865 | 0.98 | 0.0027865 | 0.98 | 30 | 3WBR1 | 0.0061865 | 0.93 | 0.0066143 | 1.11 | 0.00053845
12 | 1WBRG3 | 2.7917 | 1.76 | 0.0027917 | 1.76 |  | 3WBR2 | 0.0064374 | 1.23
13 | 2WBR1 | 7.0533 | 1.17 | 0.0070533 | 1.17 |  | 3WBR3 | 0.0072189 | 1.17
14 | 2WBR2 | 7.5372 | 0.85 | 0.0075372 | 0.85 | 40 | 4WBR1 | 0.0051411 | 0.5 | 0.0053409 | 1.0033 | 0.00017313
15 | 2WBR3 | 8.9445 | 1.44 | 0.0089445 | 1.44 |  | 4WBR2 | 0.0054361 | 1.48
16 | 2WBRA1 | 10.2024 | 0.74 | 0.010202 | 0.74 |  | 4WBR3 | 0.0054456 | 1.03
17 | 2WBRA2 | 10.3215 | 0.81 | 0.010322 | 0.81 | 50 | 5WBR1 | 0.0050276 | 1.31 | 0.0046637 | 1.3867 | 0.00035328
18 | 2WBRA3 | 10.7009 | 1.16 | 0.010701 | 1.16 |  | 5WBR2 | 0.0046413 | 1.76
19 | 2WBRS1 | 11.6352 | 0.69 | 0.011635 | 0.69 |  | 5WBR3 | 0.0043221 | 1.09
20 | 2WBRS2 | 13.1772 | 0.58 | 0.013177 | 0.58
21 | 2WBRS3 | 13.5927 | 0.81 | 0.013593 | 0.81 | 10 | 1WBRA1 | 0.016105 | 0.66 | 0.016225 | 0.87333 | 0.00042299
22 | 2WBRG1 | 2.7895 | 1.68 | 0.0027895 | 1.68 |  | 1WBRA2 | 0.015875 | 1.19
23 | 2WBRG2 | 2.9209 | 4.88 | 0.0029209 | 4.88 |  | 1WBRA3 | 0.016695 | 0.77
24 | 2WBRG3 | 3.2006 | 1.34 | 0.0032006 | 1.34 | 20 | 2WBRA1 | 0.010202 | 0.74 | 0.010408 | 0.90333 | 0.00026033
25 | 3WBR1 | 6.1865 | 0.93 | 0.0061865 | 0.93 |  | 2WBRA2 | 0.010322 | 0.81
26 | 3WBR2 | 6.4374 | 1.23 | 0.0064374 | 1.23 |  | 2WBRA3 | 0.010701 | 1.16
27 | 3WBR3 | 7.2189 | 1.17 | 0.0072189 | 1.17 | 30 | 3WBRA1 | 0.0079362 | 1.19 | 0.0076572 | 1.3667 | 0.00029782
28 | 3WBRA1 | 7.9362 | 1.19 | 0.0079362 | 1.19 |  | 3WBRA2 | 0.0076919 | 1.34
29 | 3WBRA2 | 7.6919 | 1.34 | 0.0076919 | 1.34 |  | 3WBRA3 | 0.0073436 | 1.57
30 | 3WBRA3 | 7.3436 | 1.57 | 0.0073436 | 1.57 | 40 | 4WBRA1 | 0.0052413 | 0.25 | 0.0051344 | 1.06 | 0.00017756
31 | 3WBRS1 | 6.9716 | 0.98 | 0.0069716 | 0.98 |  | 4WBRA2 | 0.0049294 | 1.62
32 | 3WBRS2 | 6.8221 | 0.84 | 0.0068221 | 0.84 |  | 4WBRA3 | 0.0052324 | 1.31
33 | 3WBRS3 | 6.8262 | 0.51 | 0.0068262 | 0.51 | 50 | 5WBRA1 | 0.003604 | 0.69 | 0.0034392 | 1.2333 | 0.00019747
34 | 3WBRG1 | 2.7756 | 1.58 | 0.0027756 | 1.58 |  | 5WBRA2 | 0.0034932 | 1.23
35 | 3WBRG2 | 2.7926 | 1.93 | 0.0027926 | 1.93 |  | 5WBRA3 | 0.0032203 | 1.78
36 | 3WBRG3 | 2.5961 | 1.09 | 0.0025961 | 1.09
37 | 4WBR1 | 5.1411 | 0.5 | 0.0051411 | 0.5 | 10 | 1WBRS1 | 0.017561 | 0.37 | 0.018438 | 0.54333 | 0.0012391
38 | 4WBR2 | 5.4361 | 1.48 | 0.0054361 | 1.48 |  | 1WBRS2 | 0.017896 | 0.73
39 | 4WBR3 | 5.4456 | 1.03 | 0.0054456 | 1.03 |  | 1WBRS3 | 0.019855 | 0.53
40 | 4WBRA1 | 5.2413 | 0.25 | 0.0052413 | 0.25 | 20 | 2WBRS1 | 0.011635 | 0.69 | 0.012802 | 0.69333 | 0.0010314
41 | 4WBRA2 | 4.9294 | 1.62 | 0.0049294 | 1.62 |  | 2WBRS2 | 0.013177 | 0.58
42 | 4WBRA3 | 5.2324 | 1.31 | 0.0052324 | 1.31 |  | 2WBRS3 | 0.013593 | 0.81
43 | 4WBRS1 | 4.1923 | 1.16 | 0.0041923 | 1.16 | 30 | 3WBRS1 | 0.0069716 | 0.98 | 0.0068733 | 0.77667 | 8.5155e-05
44 | 4WBRS2 | 4.0877 | 1.4 | 0.0040877 | 1.4 |  | 3WBRS2 | 0.0068221 | 0.84
45 | 4WBRS3 | 3.7061 | 0.35 | 0.0037061 | 0.35 |  | 3WBRS3 | 0.0068262 | 0.51
46 | 4WBRG1 | 2.0637 | 2.21 | 0.0020637 | 2.21 | 40 | 4WBRS1 | 0.0041923 | 1.16 | 0.0039954 | 0.97 | 0.00025591
47 | 4WBRG2 | 1.9655 | 2.64 | 0.0019655 | 2.64 |  | 4WBRS2 | 0.0040877 | 1.4
48 | 4WBRG3 | 2.0718 | 1.39 | 0.0020718 | 1.39 |  | 4WBRS3 | 0.0037061 | 0.35
49 | 5WBR1 | 5.0276 | 1.31 | 0.0050276 | 1.31 | 50 | 5WBRS1 | 0.0031908 | 1.45 | 0.0029134 | 1.4133 | 0.00027675
50 | 5WBR2 | 4.6413 | 1.76 | 0.0046413 | 1.76 |  | 5WBRS2 | 0.002912 | 0.83
51 | 5WBR3 | 4.3221 | 1.09 | 0.0043221 | 1.09 |  | 5WBRS3 | 0.0026373 | 1.96
52 | 5WBRA1 | 3.604 | 0.69 | 0.003604 | 0.69
53 | 5WBRA2 | 3.4932 | 1.23 | 0.0034932 | 1.23 | 10 | 1WBRG1 | 0.0029961 | 1.18 | 0.0028581 | 1.3067 | 0.00011954
54 | 5WBRA3 | 3.2203 | 1.78 | 0.0032203 | 1.78 |  | 1WBRG2 | 0.0027865 | 0.98
55 | 5WBRS1 | 3.1908 | 1.45 | 0.0031908 | 1.45 |  | 1WBRG3 | 0.0027917 | 1.76
56 | 5WBRS2 | 2.912 | 0.83 | 0.002912 | 0.83 | 20 | 2WBRG1 | 0.0027895 | 1.68 | 0.0029703 | 2.6333 | 0.00020996
57 | 5WBRS3 | 2.6373 | 1.96 | 0.0026373 | 1.96 |  | 2WBRG2 | 0.0029209 | 4.88
58 | 5WBRG1 | 1.1308 | 2.28 | 0.0011308 | 2.28 |  | 2WBRG3 | 0.0032006 | 1.34
59 | 5WBRG2 | 1.4764 | 1.86 | 0.0014764 | 1.86 | 30 | 3WBRG1 | 0.0027756 | 1.58 | 0.0027214 | 1.5333 | 0.00010887
60 | 5WBRG3 | 1.6194 | 1.84 | 0.0016194 | 1.84 |  | 3WBRG2 | 0.0027926 | 1.93
[7 empty] | 3WBRG3 | 0.0025961 | 1.09
[6 empty] | 40 | 4WBRG1 | 0.0020637 | 2.21 | 0.0020337 | 2.08 | 5.9173e-05
[7 empty] | 4WBRG2 | 0.0019655 | 2.64
[7 empty] | 4WBRG3 | 0.0020718 | 1.39
[6 empty] | 50 | 5WBRG1 | 0.0011308 | 2.28 | 0.0014089 | 1.9933 | 0.0002512
[7 empty] | 5WBRG2 | 0.0014764 | 1.86
[7 empty] | 5WBRG3 | 0.0016194 | 1.84

## Cr
|  | Cr (µg/L) | %RSD | Cr (µg/L) | %RSD
1 | 1WBR1 | 1.1458 | 5.94 | 1.1458 | 5.94
2 | 1WBR2 | 1.0071 | 7.28 | 1.0071 | 7.28
3 | 1WBR3 | 1.234 | 4.63 | 1.234 | 4.63
4 | 1WBRA1 | 1.6297 | 5.12 | 1.6297 | 5.12 | Leaching step | Sample | Cr(µg/L) | % RSD | Average Cr(µg/l) | Average % RSD | Stdv
5 | 1WBRA2 | 1.6667 | 2.81 | 1.6667 | 2.81 | 10 | 1WBR1 | 1.1458 | 5.94 | 1.129 | 5.95 | 0.11438
6 | 1WBRA3 | 1.5061 | 3.01 | 1.5061 | 3.01 |  | 1WBR2 | 1.0071 | 7.28
7 | 1WBRS1 | 0.9888 | 5.61 | 0.9888 | 5.61 |  | 1WBR3 | 1.234 | 4.63
8 | 1WBRS2 | 0.7762 | 5.97 | 0.7762 | 5.97 | 20 | 2WBR1 | 0.4755 | 5.62 | 0.3988 | 9.8267 | 0.073927
9 | 1WBRS3 | 0.9484 | 3.93 | 0.9484 | 3.93 |  | 2WBR2 | 0.3929 | 15.26
10 | 1WBRG1 | 1.0272 | 5.18 | 1.0272 | 5.18 |  | 2WBR3 | 0.328 | 8.6
11 | 1WBRG2 | 0.8965 | 6.71 | 0.8965 | 6.71 | 30 | 3WBR1 | 0.2848 | 8.55 | 0.31523 | 8.1867 | 0.16201
12 | 1WBRG3 | 0.6295 | 7.32 | 0.6295 | 7.32 |  | 3WBR2 | 0.4903 | 7.33
13 | 2WBR1 | 0.4755 | 5.62 | 0.4755 | 5.62 |  | 3WBR3 | 0.1706 | 8.68
14 | 2WBR2 | 0.3929 | 15.26 | 0.3929 | 15.26 | 40 | 4WBR1 | 0.1078 | 33.21 | 0.079567 | 30.1933 | 0.069868
15 | 2WBR3 | 0.328 | 8.6 | 0.328 | 8.6 |  | 4WBR2 | 0.1309 | 21.94
16 | 2WBRA1 | 0.8893 | 5.42 | 0.8893 | 5.42 |  | 4WBR3 | 0 | 35.43
17 | 2WBRA2 | 0.8313 | 3.03 | 0.8313 | 3.03 | 50 | 5WBR1 | 0.1979 | 32.31 | 0.14793 | 28.5233 | 0.046547
18 | 2WBRA3 | 0.9021 | 5.96 | 0.9021 | 5.96 |  | 5WBR2 | 0.1058 | 13.99
19 | 2WBRS1 | 0.2783 | 15.88 | 0.2783 | 15.88 |  | 5WBR3 | 0.1401 | 39.27
20 | 2WBRS2 | 0.3464 | 14.89 | 0.3464 | 14.89
21 | 2WBRS3 | 0.3424 | 21.33 | 0.3424 | 21.33 | 10 | 1WBRA1 | 1.6297 | 5.12 | 1.6008 | 3.6467 | 0.084101
22 | 2WBRG1 | 0.2318 | 11.7 | 0.2318 | 11.7 |  | 1WBRA2 | 1.6667 | 2.81
23 | 2WBRG2 | 0.3228 | 78.05 | 0.3228 | 78.05 |  | 1WBRA3 | 1.5061 | 3.01
24 | 2WBRG3 | 0.2262 | 23.45 | 0.2262 | 23.45 | 20 | 2WBRA1 | 0.8893 | 5.42 | 0.87423 | 4.8033 | 0.037728
25 | 3WBR1 | 0.2848 | 8.55 | 0.2848 | 8.55 |  | 2WBRA2 | 0.8313 | 3.03
26 | 3WBR2 | 0.4903 | 7.33 | 0.4903 | 7.33 |  | 2WBRA3 | 0.9021 | 5.96
27 | 3WBR3 | 0.1706 | 8.68 | 0.1706 | 8.68 | 30 | 3WBRA1 | 0.9036 | 5.83 | 0.85143 | 5.09 | 0.05465
28 | 3WBRA1 | 0.9036 | 5.83 | 0.9036 | 5.83 |  | 3WBRA2 | 0.7946 | 6.43
29 | 3WBRA2 | 0.7946 | 6.43 | 0.7946 | 6.43 |  | 3WBRA3 | 0.8561 | 3.01
30 | 3WBRA3 | 0.8561 | 3.01 | 0.8561 | 3.01 | 40 | 4WBRA1 | 0.7557 | 5.41 | 0.78667 | 8.12 | 0.04762
31 | 3WBRS1 | 0.3071 | 9.79 | 0.3071 | 9.79 |  | 4WBRA2 | 0.8415 | 7.93
32 | 3WBRS2 | 0.4429 | 8.83 | 0.4429 | 8.83 |  | 4WBRA3 | 0.7628 | 11.02
33 | 3WBRS3 | 0.3333 | 6.78 | 0.3333 | 6.78 | 50 | 5WBRA1 | 0.7821 | 5.36 | 0.7631 | 6.0133 | 0.065307
34 | 3WBRG1 | 0.1059 | 18.19 | 0.1059 | 18.19 |  | 5WBRA2 | 0.8168 | 9.95
35 | 3WBRG2 | 0 | 14.21 | 0 | 14.21 |  | 5WBRA3 | 0.6904 | 2.73
36 | 3WBRG3 | 0.0989 | 23.69 | 0.0989 | 23.69
37 | 4WBR1 | 0.1078 | 33.21 | 0.1078 | 33.21 | 10 | 1WBRS1 | 0.9888 | 5.61 | 0.90447 | 5.17 | 0.1129
38 | 4WBR2 | 0.1309 | 21.94 | 0.1309 | 21.94 |  | 1WBRS2 | 0.7762 | 5.97
39 | 4WBR3 | 0 | 35.43 | 0 | 35.43 |  | 1WBRS3 | 0.9484 | 3.93
40 | 4WBRA1 | 0.7557 | 5.41 | 0.7557 | 5.41 | 20 | 2WBRS1 | 0.2783 | 15.88 | 0.32237 | 17.3667 | 0.038215
41 | 4WBRA2 | 0.8415 | 7.93 | 0.8415 | 7.93 |  | 2WBRS2 | 0.3464 | 14.89
42 | 4WBRA3 | 0.7628 | 11.02 | 0.7628 | 11.02 |  | 2WBRS3 | 0.3424 | 21.33
43 | 4WBRS1 | 0.2455 | 14.52 | 0.2455 | 14.52 | 30 | 3WBRS1 | 0.3071 | 9.79 | 0.3611 | 8.4667 | 0.072042
44 | 4WBRS2 | 0.3229 | 5.28 | 0.3229 | 5.28 |  | 3WBRS2 | 0.4429 | 8.83
45 | 4WBRS3 | 0.3928 | 10.87 | 0.3928 | 10.87 |  | 3WBRS3 | 0.3333 | 6.78
46 | 4WBRG1 | 0 | 65.49 | 0 | 65.49 | 40 | 4WBRS1 | 0.2455 | 14.52 | 0.3204 | 10.2233 | 0.073682
47 | 4WBRG2 | 0 | 80.12 | 0 | 80.12 |  | 4WBRS2 | 0.3229 | 5.28
48 | 4WBRG3 | 0 | 70.17 | 0 | 70.17 |  | 4WBRS3 | 0.3928 | 10.87
49 | 5WBR1 | 0.1979 | 32.31 | 0.1979 | 32.31 | 50 | 5WBRS1 | 0.4344 | 17.14 | 0.35093 | 16.1733 | 0.076989
50 | 5WBR2 | 0.1058 | 13.99 | 0.1058 | 13.99 |  | 5WBRS2 | 0.2827 | 15.27
51 | 5WBR3 | 0.1401 | 39.27 | 0.1401 | 39.27 |  | 5WBRS3 | 0.3357 | 16.11
52 | 5WBRA1 | 0.7821 | 5.36 | 0.7821 | 5.36
53 | 5WBRA2 | 0.8168 | 9.95 | 0.8168 | 9.95 | 10 | 1WBRG1 | 1.0272 | 5.18 | 0.85107 | 6.4033 | 0.20271
54 | 5WBRA3 | 0.6904 | 2.73 | 0.6904 | 2.73 |  | 1WBRG2 | 0.8965 | 6.71
55 | 5WBRS1 | 0.4344 | 17.14 | 0.4344 | 17.14 |  | 1WBRG3 | 0.6295 | 7.32
56 | 5WBRS2 | 0.2827 | 15.27 | 0.2827 | 15.27 | 20 | 2WBRG1 | 0.2318 | 11.7 | 0.26027 | 37.7333 | 0.054228
57 | 5WBRS3 | 0.3357 | 16.11 | 0.3357 | 16.11 |  | 2WBRG2 | 0.3228 | 78.05
58 | 5WBRG1 | 0 | 39.45 | 0 | 39.45 |  | 2WBRG3 | 0.2262 | 23.45
59 | 5WBRG2 | 0 | 40.25 | 0 | 40.25 | 30 | 3WBRG1 | 0.1059 | 18.19 | 0.068267 | 18.6967 | 0.059224
60 | 5WBRG3 | 0 | 57.18 | 0 | 57.18 |  | 3WBRG2 | 0 | 14.21
[7 empty] | 3WBRG3 | 0.0989 | 23.69
[6 empty] | 40 | 4WBRG1 | 0 | 65.49 | 0 | 71.9267 | 0
[7 empty] | 4WBRG2 | 0 | 80.12
[7 empty] | 4WBRG3 | 0 | 70.17
[6 empty] | 50 | 5WBRG1 | 0 | 39.45 | 0 | 45.6267 | 0
[7 empty] | 5WBRG2 | 0 | 40.25
[7 empty] | 5WBRG3 | 0 | 57.18

## Fe
|  | Fe (µg/L) | %RSD | Fe (µg/L) | %RSD
1 | 1WBR1 | 0 | 308 | 0 | 308
2 | 1WBR2 | 0 | 326.9 | 0 | 326.9
3 | 1WBR3 | 0 | 142.4 | 0 | 142.4
4 | 1WBRA1 | 10.2932 | 7.43 | 10.2932 | 7.43 | Leaching step | Sample | Fe(µg/L) | % RSD | Average Fe(µg/l) | Average % RSD | Stdv
5 | 1WBRA2 | 15.2375 | 5.28 | 15.2375 | 5.28 | 10 | 1WBR1 | 0 | 308 | 0 | 259.1 | 0
6 | 1WBRA3 | 12.8711 | 6.32 | 12.8711 | 6.32 |  | 1WBR2 | 0 | 326.9
7 | 1WBRS1 | 0.5162 | 76.04 | 0.5162 | 76.04 |  | 1WBR3 | 0 | 142.4
8 | 1WBRS2 | 0.7295 | 22.05 | 0.7295 | 22.05 | 20 | 2WBR1 | 0 | 74.56 | 0.29727 | 64.2367 | 0.25936
9 | 1WBRS3 | 1.4839 | 27.74 | 1.4839 | 27.74 |  | 2WBR2 | 0.4774 | 54.36
10 | 1WBRG1 | 4.5751 | 4.24 | 4.5751 | 4.24 |  | 2WBR3 | 0.4144 | 63.79
11 | 1WBRG2 | 4.9071 | 4.85 | 4.9071 | 4.85 | 30 | 3WBR1 | 0.5577 | 79.11 | 1.5037 | 43.6033 | 1.0413
12 | 1WBRG3 | 5.0076 | 10.58 | 5.0076 | 10.58 |  | 3WBR2 | 1.3339 | 18.92
13 | 2WBR1 | 0 | 74.56 | 0 | 74.56 |  | 3WBR3 | 2.6195 | 32.78
14 | 2WBR2 | 0.4774 | 54.36 | 0.4774 | 54.36 | 40 | 4WBR1 | 1.5014 | 13.6 | 4.4216 | 13.4067 | 3.8984
15 | 2WBR3 | 0.4144 | 63.79 | 0.4144 | 63.79 |  | 4WBR2 | 2.915 | 8.69
16 | 2WBRA1 | 42.021 | 0.9 | 42.021 | 0.9 |  | 4WBR3 | 8.8485 | 17.93
17 | 2WBRA2 | 55.7861 | 0.99 | 55.7861 | 0.99 | 50 | 5WBR1 | 4.378 | 20.15 | 11.9956 | 12.55 | 9.0104
18 | 2WBRA3 | 50.816 | 4.44 | 50.816 | 4.44 |  | 5WBR2 | 9.6672 | 7.83
19 | 2WBRS1 | 17.6826 | 7.44 | 17.6826 | 7.44 |  | 5WBR3 | 21.9417 | 9.67
20 | 2WBRS2 | 26.1209 | 6.86 | 26.1209 | 6.86
21 | 2WBRS3 | 37.8381 | 2.66 | 37.8381 | 2.66 | 10 | 1WBRA1 | 10.2932 | 7.43 | 12.8006 | 6.3433 | 2.4729
22 | 2WBRG1 | 5.2173 | 5.15 | 5.2173 | 5.15 |  | 1WBRA2 | 15.2375 | 5.28
23 | 2WBRG2 | 4.9935 | 6.24 | 4.9935 | 6.24 |  | 1WBRA3 | 12.8711 | 6.32
24 | 2WBRG3 | 6.8357 | 7.86 | 6.8357 | 7.86 | 20 | 2WBRA1 | 42.021 | 0.9 | 49.541 | 2.11 | 6.9706
25 | 3WBR1 | 0.5577 | 79.11 | 0.5577 | 79.11 |  | 2WBRA2 | 55.7861 | 0.99
26 | 3WBR2 | 1.3339 | 18.92 | 1.3339 | 18.92 |  | 2WBRA3 | 50.816 | 4.44
27 | 3WBR3 | 2.6195 | 32.78 | 2.6195 | 32.78 | 30 | 3WBRA1 | 205.7322 | 2.39 | 201.7513 | 2.05 | 4.0511
28 | 3WBRA1 | 205.7322 | 2.39 | 205.7322 | 2.39 |  | 3WBRA2 | 197.6335 | 2.21
29 | 3WBRA2 | 197.6335 | 2.21 | 197.6335 | 2.21 |  | 3WBRA3 | 201.8881 | 1.55
30 | 3WBRA3 | 201.8881 | 1.55 | 201.8881 | 1.55 | 40 | 4WBRA1 | 318.6517 | 2.48 | 320.7116 | 2.1733 | 25.2317
31 | 3WBRS1 | 62.9782 | 1.96 | 62.9782 | 1.96 |  | 4WBRA2 | 346.9102 | 1.12
32 | 3WBRS2 | 67.5546 | 2.55 | 67.5546 | 2.55 |  | 4WBRA3 | 296.573 | 2.92
33 | 3WBRS3 | 96.3219 | 2.03 | 96.3219 | 2.03 | 50 | 5WBRA1 | 348.6516 | 2.03 | 318.6557 | 1.92 | 74.0632
34 | 3WBRG1 | 1.166 | 21.68 | 1.166 | 21.68 |  | 5WBRA2 | 373.0159 | 1.47
35 | 3WBRG2 | 0.7763 | 52.83 | 0.7763 | 52.83 |  | 5WBRA3 | 234.2997 | 2.26
36 | 3WBRG3 | 0.8729 | 26.1 | 0.8729 | 26.1
37 | 4WBR1 | 1.5014 | 13.6 | 1.5014 | 13.6 | 10 | 1WBRS1 | 0.5162 | 76.04 | 0.90987 | 41.9433 | 0.50844
38 | 4WBR2 | 2.915 | 8.69 | 2.915 | 8.69 |  | 1WBRS2 | 0.7295 | 22.05
39 | 4WBR3 | 8.8485 | 17.93 | 8.8485 | 17.93 |  | 1WBRS3 | 1.4839 | 27.74
40 | 4WBRA1 | 318.6517 | 2.48 | 318.6517 | 2.48 | 20 | 2WBRS1 | 17.6826 | 7.44 | 27.2139 | 5.6533 | 10.1221
41 | 4WBRA2 | 346.9102 | 1.12 | 346.9102 | 1.12 |  | 2WBRS2 | 26.1209 | 6.86
42 | 4WBRA3 | 296.573 | 2.92 | 296.573 | 2.92 |  | 2WBRS3 | 37.8381 | 2.66
43 | 4WBRS1 | 67.0792 | 2.2 | 67.0792 | 2.2 | 30 | 3WBRS1 | 62.9782 | 1.96 | 75.6182 | 2.18 | 18.0753
44 | 4WBRS2 | 104.35 | 2.05 | 104.35 | 2.05 |  | 3WBRS2 | 67.5546 | 2.55
45 | 4WBRS3 | 138.7857 | 2.77 | 138.7857 | 2.77 |  | 3WBRS3 | 96.3219 | 2.03
46 | 4WBRG1 | 0 | 43.72 | 0 | 43.72 | 40 | 4WBRS1 | 67.0792 | 2.2 | 103.405 | 2.34 | 35.8626
47 | 4WBRG2 | 0 | 37.77 | 0 | 37.77 |  | 4WBRS2 | 104.35 | 2.05
48 | 4WBRG3 | 0 | 131.8 | 0 | 131.8 |  | 4WBRS3 | 138.7857 | 2.77
49 | 5WBR1 | 4.378 | 20.15 | 4.378 | 20.15 | 50 | 5WBRS1 | 220.7494 | 1.82 | 161.7113 | 2.0233 | 51.1646
50 | 5WBR2 | 9.6672 | 7.83 | 9.6672 | 7.83 |  | 5WBRS2 | 130.271 | 2.7
51 | 5WBR3 | 21.9417 | 9.67 | 21.9417 | 9.67 |  | 5WBRS3 | 134.1135 | 1.55
52 | 5WBRA1 | 348.6516 | 2.03 | 348.6516 | 2.03
53 | 5WBRA2 | 373.0159 | 1.47 | 373.0159 | 1.47 | 10 | 1WBRG1 | 4.5751 | 4.24 | 4.8299 | 6.5567 | 0.22634
54 | 5WBRA3 | 234.2997 | 2.26 | 234.2997 | 2.26 |  | 1WBRG2 | 4.9071 | 4.85
55 | 5WBRS1 | 220.7494 | 1.82 | 220.7494 | 1.82 |  | 1WBRG3 | 5.0076 | 10.58
56 | 5WBRS2 | 130.271 | 2.7 | 130.271 | 2.7 | 20 | 2WBRG1 | 5.2173 | 5.15 | 5.6822 | 6.4167 | 1.0052
57 | 5WBRS3 | 134.1135 | 1.55 | 134.1135 | 1.55 |  | 2WBRG2 | 4.9935 | 6.24
58 | 5WBRG1 | 0 | 48.14 | 0 | 48.14 |  | 2WBRG3 | 6.8357 | 7.86
59 | 5WBRG2 | 0 | 64.57 | 0 | 64.57 | 30 | 3WBRG1 | 1.166 | 21.68 | 0.9384 | 33.5367 | 0.20294
60 | 5WBRG3 | 0.6916 | 57.16 | 0.6916 | 57.16 |  | 3WBRG2 | 0.7763 | 52.83
[7 empty] | 3WBRG3 | 0.8729 | 26.1
[6 empty] | 40 | 4WBRG1 | 0 | 43.72 | 0 | 71.0967 | 0
[7 empty] | 4WBRG2 | 0 | 37.77
[7 empty] | 4WBRG3 | 0 | 131.8
[6 empty] | 50 | 5WBRG1 | 0 | 48.14 | 0.23053 | 56.6233 | 0.3993
[7 empty] | 5WBRG2 | 0 | 64.57
[7 empty] | 5WBRG3 | 0.6916 | 57.16

## Cu
|  | Cu (µg/L) | %RSD | Cu (µg/L) | %RSD
1 | 1WBR1 | 2.506 | 3.43 | 2.506 | 3.43
2 | 1WBR2 | 0.1154 | 10.52 | 0.1154 | 10.52
3 | 1WBR3 | 0.329 | 4.8 | 0.329 | 4.8
4 | 1WBRA1 | 0.6692 | 4.09 | 0.6692 | 4.09 | Leaching step | Sample | Cu(µg/L) | % RSD | Average Cu(µg/l) | Average % RSD | Stdv
5 | 1WBRA2 | 0.7214 | 5.25 | 0.7214 | 5.25 | 10 | 1WBR1 | 2.506 | 3.43 | 0.98347 | 6.25 | 1.3229
6 | 1WBRA3 | 0.6282 | 4.05 | 0.6282 | 4.05 |  | 1WBR2 | 0.1154 | 10.52
7 | 1WBRS1 | 0.1256 | 5.72 | 0.1256 | 5.72 |  | 1WBR3 | 0.329 | 4.8
8 | 1WBRS2 | 0.4097 | 4.12 | 0.4097 | 4.12 | 20 | 2WBR1 | 0.0922 | 9.09 | 0.0926 | 8.99 | 0.023403
9 | 1WBRS3 | 0.1696 | 8.66 | 0.1696 | 8.66 |  | 2WBR2 | 0.0694 | 9.15
10 | 1WBRG1 | 0.0982 | 8.87 | 0.0982 | 8.87 |  | 2WBR3 | 0.1162 | 8.73
11 | 1WBRG2 | 0.4463 | 4.28 | 0.4463 | 4.28 | 30 | 3WBR1 | 0.1033 | 8.39 | 0.95157 | 5.4733 | 1.3683
12 | 1WBRG3 | 3.9944 | 2.07 | 3.9944 | 2.07 |  | 3WBR2 | 2.5301 | 3.09
13 | 2WBR1 | 0.0922 | 9.09 | 0.0922 | 9.09 |  | 3WBR3 | 0.2213 | 4.94
14 | 2WBR2 | 0.0694 | 9.15 | 0.0694 | 9.15 | 40 | 4WBR1 | 0.0604 | 7.38 | 0.6953 | 5.0833 | 1.0382
15 | 2WBR3 | 0.1162 | 8.73 | 0.1162 | 8.73 |  | 4WBR2 | 1.8934 | 1.89
16 | 2WBRA1 | 1.7743 | 2.32 | 1.7743 | 2.32 |  | 4WBR3 | 0.1321 | 5.98
17 | 2WBRA2 | 0.3902 | 5.24 | 0.3902 | 5.24 | 50 | 5WBR1 | 0.0882 | 8.59 | 1.016 | 6.8233 | 1.6168
18 | 2WBRA3 | 0.2456 | 8.82 | 0.2456 | 8.82 |  | 5WBR2 | 0.077 | 9.85
19 | 2WBRS1 | 0.0792 | 9.44 | 0.0792 | 9.44 |  | 5WBR3 | 2.8829 | 2.03
20 | 2WBRS2 | 4.76 | 2.26 | 4.76 | 2.26
21 | 2WBRS3 | 0.1072 | 8.15 | 0.1072 | 8.15 | 10 | 1WBRA1 | 0.6692 | 4.09 | 0.67293 | 4.4633 | 0.046712
22 | 2WBRG1 | 0.1348 | 7.87 | 0.1348 | 7.87 |  | 1WBRA2 | 0.7214 | 5.25
23 | 2WBRG2 | 0.0714 | 14.33 | 0.0714 | 14.33 |  | 1WBRA3 | 0.6282 | 4.05
24 | 2WBRG3 | 4.109 | 2.13 | 4.109 | 2.13 | 20 | 2WBRA1 | 1.7743 | 2.32 | 0.80337 | 5.46 | 0.84396
25 | 3WBR1 | 0.1033 | 8.39 | 0.1033 | 8.39 |  | 2WBRA2 | 0.3902 | 5.24
26 | 3WBR2 | 2.5301 | 3.09 | 2.5301 | 3.09 |  | 2WBRA3 | 0.2456 | 8.82
27 | 3WBR3 | 0.2213 | 4.94 | 0.2213 | 4.94 | 30 | 3WBRA1 | 0.1941 | 5.9 | 0.17557 | 8.2467 | 0.040056
28 | 3WBRA1 | 0.1941 | 5.9 | 0.1941 | 5.9 |  | 3WBRA2 | 0.203 | 8.2
29 | 3WBRA2 | 0.203 | 8.2 | 0.203 | 8.2 |  | 3WBRA3 | 0.1296 | 10.64
30 | 3WBRA3 | 0.1296 | 10.64 | 0.1296 | 10.64 | 40 | 4WBRA1 | 2.6531 | 1.8 | 1.1562 | 4.19 | 1.3136
31 | 3WBRS1 | 0.1661 | 8.89 | 0.1661 | 8.89 |  | 4WBRA2 | 0.6202 | 5.45
32 | 3WBRS2 | 0.1538 | 9.65 | 0.1538 | 9.65 |  | 4WBRA3 | 0.1954 | 5.32
33 | 3WBRS3 | 0.1722 | 10.13 | 0.1722 | 10.13 | 50 | 5WBRA1 | 0.3831 | 7.1 | 0.25633 | 8.51 | 0.10989
34 | 3WBRG1 | 0.9808 | 1.47 | 0.9808 | 1.47 |  | 5WBRA2 | 0.1881 | 12.76
35 | 3WBRG2 | 0.1111 | 7.2 | 0.1111 | 7.2 |  | 5WBRA3 | 0.1978 | 5.67
36 | 3WBRG3 | 0.0959 | 5.34 | 0.0959 | 5.34
37 | 4WBR1 | 0.0604 | 7.38 | 0.0604 | 7.38 | 10 | 1WBRS1 | 0.1256 | 5.72 | 0.23497 | 6.1667 | 0.15291
38 | 4WBR2 | 1.8934 | 1.89 | 1.8934 | 1.89 |  | 1WBRS2 | 0.4097 | 4.12
39 | 4WBR3 | 0.1321 | 5.98 | 0.1321 | 5.98 |  | 1WBRS3 | 0.1696 | 8.66
40 | 4WBRA1 | 2.6531 | 1.8 | 2.6531 | 1.8 | 20 | 2WBRS1 | 0.0792 | 9.44 | 1.6488 | 6.6167 | 2.6944
41 | 4WBRA2 | 0.6202 | 5.45 | 0.6202 | 5.45 |  | 2WBRS2 | 4.76 | 2.26
42 | 4WBRA3 | 0.1954 | 5.32 | 0.1954 | 5.32 |  | 2WBRS3 | 0.1072 | 8.15
43 | 4WBRS1 | 0.5498 | 5.42 | 0.5498 | 5.42 | 30 | 3WBRS1 | 0.1661 | 8.89 | 0.16403 | 9.5567 | 0.0093725
44 | 4WBRS2 | 0.1142 | 9.69 | 0.1142 | 9.69 |  | 3WBRS2 | 0.1538 | 9.65
45 | 4WBRS3 | 0.1002 | 12.48 | 0.1002 | 12.48 |  | 3WBRS3 | 0.1722 | 10.13
46 | 4WBRG1 | 0.4125 | 3.91 | 0.4125 | 3.91 | 40 | 4WBRS1 | 0.5498 | 5.42 | 0.25473 | 9.1967 | 0.25563
47 | 4WBRG2 | 1.8658 | 2.22 | 1.8658 | 2.22 |  | 4WBRS2 | 0.1142 | 9.69
48 | 4WBRG3 | 0.0845 | 5.52 | 0.0845 | 5.52 |  | 4WBRS3 | 0.1002 | 12.48
49 | 5WBR1 | 0.0882 | 8.59 | 0.0882 | 8.59 | 50 | 5WBRS1 | 0.1232 | 8.74 | 0.18133 | 7.0933 | 0.13411
50 | 5WBR2 | 0.077 | 9.85 | 0.077 | 9.85 |  | 5WBRS2 | 0.0861 | 9.26
51 | 5WBR3 | 2.8829 | 2.03 | 2.8829 | 2.03 |  | 5WBRS3 | 0.3347 | 3.28
52 | 5WBRA1 | 0.3831 | 7.1 | 0.3831 | 7.1
53 | 5WBRA2 | 0.1881 | 12.76 | 0.1881 | 12.76 | 10 | 1WBRG1 | 0.0982 | 8.87 | 1.513 | 5.0733 | 2.156
54 | 5WBRA3 | 0.1978 | 5.67 | 0.1978 | 5.67 |  | 1WBRG2 | 0.4463 | 4.28
55 | 5WBRS1 | 0.1232 | 8.74 | 0.1232 | 8.74 |  | 1WBRG3 | 3.9944 | 2.07
56 | 5WBRS2 | 0.0861 | 9.26 | 0.0861 | 9.26 | 20 | 2WBRG1 | 0.1348 | 7.87 | 1.4384 | 8.11 | 2.313
57 | 5WBRS3 | 0.3347 | 3.28 | 0.3347 | 3.28 |  | 2WBRG2 | 0.0714 | 14.33
58 | 5WBRG1 | 1.7718 | 3.55 | 1.7718 | 3.55 |  | 2WBRG3 | 4.109 | 2.13
59 | 5WBRG2 | 0.0967 | 6.96 | 0.0967 | 6.96 | 30 | 3WBRG1 | 0.9808 | 1.47 | 0.39593 | 4.67 | 0.50657
60 | 5WBRG3 | 1.5999 | 2.84 | 1.5999 | 2.84 |  | 3WBRG2 | 0.1111 | 7.2
[7 empty] | 3WBRG3 | 0.0959 | 5.34
[6 empty] | 40 | 4WBRG1 | 0.4125 | 3.91 | 0.7876 | 3.8833 | 0.94804
[7 empty] | 4WBRG2 | 1.8658 | 2.22
[7 empty] | 4WBRG3 | 0.0845 | 5.52
[6 empty] | 50 | 5WBRG1 | 1.7718 | 3.55 | 1.1561 | 4.45 | 0.92151
[7 empty] | 5WBRG2 | 0.0967 | 6.96
[7 empty] | 5WBRG3 | 1.5999 | 2.84

## Zn
|  | Zn (µg/L) | %RSD | Zn (µg/L) | %RSD
1 | 1WBR1 | 1.4956 | 4.42 | 1.4956 | 4.42
2 | 1WBR2 | 0.2899 | 8.85 | 0.2899 | 8.85
3 | 1WBR3 | 0.1653 | 17.67 | 0.1653 | 17.67
4 | 1WBRA1 | 0.3174 | 7.83 | 0.3174 | 7.83 | Leaching step | Sample | Zn(µg/L) | % RSD | Average Zn(µg/l) | Average % RSD | Stdv
5 | 1WBRA2 | 0.2202 | 17.71 | 0.2202 | 17.71 | 10 | 1WBR1 | 1.4956 | 4.42 | 0.65027 | 10.3133 | 0.73473
6 | 1WBRA3 | 0.4015 | 6.26 | 0.4015 | 6.26 |  | 1WBR2 | 0.2899 | 8.85
7 | 1WBRS1 | 0.1801 | 11.49 | 0.1801 | 11.49 |  | 1WBR3 | 0.1653 | 17.67
8 | 1WBRS2 | 0.5039 | 9.2 | 0.5039 | 9.2 | 20 | 2WBR1 | 0.1911 | 8.73 | 0.23077 | 11.2833 | 0.099893
9 | 1WBRS3 | 0.2342 | 19.39 | 0.2342 | 19.39 |  | 2WBR2 | 0.1568 | 18.26
10 | 1WBRG1 | 0.144 | 16.89 | 0.144 | 16.89 |  | 2WBR3 | 0.3444 | 6.86
11 | 1WBRG2 | 0.3554 | 7.19 | 0.3554 | 7.19 | 30 | 3WBR1 | 0.2996 | 7.71 | 1.316 | 6.08 | 0.98691
12 | 1WBRG3 | 1.9614 | 3.49 | 1.9614 | 3.49 |  | 3WBR2 | 1.3779 | 4.74
13 | 2WBR1 | 0.1911 | 8.73 | 0.1911 | 8.73 |  | 3WBR3 | 2.2705 | 5.79
14 | 2WBR2 | 0.1568 | 18.26 | 0.1568 | 18.26 | 40 | 4WBR1 | 0.3191 | 13.43 | 0.54937 | 10.36 | 0.43225
15 | 2WBR3 | 0.3444 | 6.86 | 0.3444 | 6.86 |  | 4WBR2 | 1.048 | 7.28
16 | 2WBRA1 | 0.921 | 12.37 | 0.921 | 12.37 |  | 4WBR3 | 0.281 | 10.37
17 | 2WBRA2 | 0.2565 | 12.53 | 0.2565 | 12.53 | 50 | 5WBR1 | 0.2056 | 11.35 | 1.2271 | 10.2867 | 1.7782
18 | 2WBRA3 | 0.2607 | 10.55 | 0.2607 | 10.55 |  | 5WBR2 | 0.1953 | 15.41
19 | 2WBRS1 | 0.1327 | 10.88 | 0.1327 | 10.88 |  | 5WBR3 | 3.2804 | 4.1
20 | 2WBRS2 | 2.2053 | 2.13 | 2.2053 | 2.13
21 | 2WBRS3 | 0.2204 | 14.1 | 0.2204 | 14.1 | 10 | 1WBRA1 | 0.3174 | 7.83 | 0.31303 | 10.6 | 0.090729
22 | 2WBRG1 | 0.3164 | 9.43 | 0.3164 | 9.43 |  | 1WBRA2 | 0.2202 | 17.71
23 | 2WBRG2 | 0.3189 | 11.81 | 0.3189 | 11.81 |  | 1WBRA3 | 0.4015 | 6.26
24 | 2WBRG3 | 7.3721 | 2.86 | 7.3721 | 2.86 | 20 | 2WBRA1 | 0.921 | 12.37 | 0.4794 | 11.8167 | 0.38244
25 | 3WBR1 | 0.2996 | 7.71 | 0.2996 | 7.71 |  | 2WBRA2 | 0.2565 | 12.53
26 | 3WBR2 | 1.3779 | 4.74 | 1.3779 | 4.74 |  | 2WBRA3 | 0.2607 | 10.55
27 | 3WBR3 | 2.2705 | 5.79 | 2.2705 | 5.79 | 30 | 3WBRA1 | 0.5611 | 9.53 | 0.371 | 8.1367 | 0.21073
28 | 3WBRA1 | 0.5611 | 9.53 | 0.5611 | 9.53 |  | 3WBRA2 | 0.4075 | 13.34
29 | 3WBRA2 | 0.4075 | 13.34 | 0.4075 | 13.34 |  | 3WBRA3 | 0.1444 | 1.54 |  |  |  | Zn
30 | 3WBRA3 | 0.1444 | 1.54 | 0.1444 | 1.54 | 40 | 4WBRA1 | 27.1844 | 1.41 | 9.5519 | 4.57 | 15.2705
31 | 3WBRS1 | 0.2325 | 20.9 | 0.2325 | 20.9 |  | 4WBRA2 | 0.8325 | 7.67
32 | 3WBRS2 | 0.295 | 9.52 | 0.295 | 9.52 |  | 4WBRA3 | 0.6387 | 4.63
33 | 3WBRS3 | 0.4989 | 14.15 | 0.4989 | 14.15 | 50 | 5WBRA1 | 0.314 | 3.34 | 1.1111 | 3.9933 | 1.0857
34 | 3WBRG1 | 0.9271 | 8.42 | 0.9271 | 8.42 |  | 5WBRA2 | 2.3476 | 3.04
35 | 3WBRG2 | 0.4348 | 14.12 | 0.4348 | 14.12 |  | 5WBRA3 | 0.6716 | 5.6
36 | 3WBRG3 | 0.246 | 7.3 | 0.246 | 7.3
37 | 4WBR1 | 0.3191 | 13.43 | 0.3191 | 13.43 | 10 | 1WBRS1 | 0.1801 | 11.49 | 0.30607 | 13.36 | 0.17345
38 | 4WBR2 | 1.048 | 7.28 | 1.048 | 7.28 |  | 1WBRS2 | 0.5039 | 9.2
39 | 4WBR3 | 0.281 | 10.37 | 0.281 | 10.37 |  | 1WBRS3 | 0.2342 | 19.39
40 | 4WBRA1 | 27.1844 | 1.41 | 27.1844 | 1.41 | 20 | 2WBRS1 | 0.1327 | 10.88 | 0.8528 | 9.0367 | 1.1721
41 | 4WBRA2 | 0.8325 | 7.67 | 0.8325 | 7.67 |  | 2WBRS2 | 2.2053 | 2.13
42 | 4WBRA3 | 0.6387 | 4.63 | 0.6387 | 4.63 |  | 2WBRS3 | 0.2204 | 14.1
43 | 4WBRS1 | 0.4174 | 10.7 | 0.4174 | 10.7 | 30 | 3WBRS1 | 0.2325 | 20.9 | 0.34213 | 14.8567 | 0.13931
44 | 4WBRS2 | 0.2874 | 17.52 | 0.2874 | 17.52 |  | 3WBRS2 | 0.295 | 9.52
45 | 4WBRS3 | 0.2087 | 20.29 | 0.2087 | 20.29 |  | 3WBRS3 | 0.4989 | 14.15
46 | 4WBRG1 | 0.4539 | 10.68 | 0.4539 | 10.68 | 40 | 4WBRS1 | 0.4174 | 10.7 | 0.3045 | 16.17 | 0.1054
47 | 4WBRG2 | 1.2779 | 4.69 | 1.2779 | 4.69 |  | 4WBRS2 | 0.2874 | 17.52
48 | 4WBRG3 | 0.1347 | 19.14 | 0.1347 | 19.14 |  | 4WBRS3 | 0.2087 | 20.29
49 | 5WBR1 | 0.2056 | 11.35 | 0.2056 | 11.35 | 50 | 5WBRS1 | 0.2431 | 17.27 | 0.3634 | 10.16 | 0.10692
50 | 5WBR2 | 0.1953 | 15.41 | 0.1953 | 15.41 |  | 5WBRS2 | 0.3995 | 7.38
51 | 5WBR3 | 3.2804 | 4.1 | 3.2804 | 4.1 |  | 5WBRS3 | 0.4476 | 5.83
52 | 5WBRA1 | 0.314 | 3.34 | 0.314 | 3.34
53 | 5WBRA2 | 2.3476 | 3.04 | 2.3476 | 3.04 | 10 | 1WBRG1 | 0.144 | 16.89 | 0.82027 | 9.19 | 0.99389
54 | 5WBRA3 | 0.6716 | 5.6 | 0.6716 | 5.6 |  | 1WBRG2 | 0.3554 | 7.19
55 | 5WBRS1 | 0.2431 | 17.27 | 0.2431 | 17.27 |  | 1WBRG3 | 1.9614 | 3.49
56 | 5WBRS2 | 0.3995 | 7.38 | 0.3995 | 7.38 | 20 | 2WBRG1 | 0.3164 | 9.43 | 2.6691 | 8.0333 | 4.0729
57 | 5WBRS3 | 0.4476 | 5.83 | 0.4476 | 5.83 |  | 2WBRG2 | 0.3189 | 11.81
58 | 5WBRG1 | 1.1278 | 9.48 | 1.1278 | 9.48 |  | 2WBRG3 | 7.3721 | 2.86
59 | 5WBRG2 | 0.1575 | 26.32 | 0.1575 | 26.32 | 30 | 3WBRG1 | 0.9271 | 8.42 | 0.53597 | 9.9467 | 0.35164
60 | 5WBRG3 | 0.8982 | 5.98 | 0.8982 | 5.98 |  | 3WBRG2 | 0.4348 | 14.12
[7 empty] | 3WBRG3 | 0.246 | 7.3
[6 empty] | 40 | 4WBRG1 | 0.4539 | 10.68 | 0.62217 | 11.5033 | 0.58988
[7 empty] | 4WBRG2 | 1.2779 | 4.69
[7 empty] | 4WBRG3 | 0.1347 | 19.14
[6 empty] | 50 | 5WBRG1 | 1.1278 | 9.48 | 0.72783 | 13.9267 | 0.50709
[7 empty] | 5WBRG2 | 0.1575 | 26.32
[7 empty] | 5WBRG3 | 0.8982 | 5.98

## Ga
|  | Ga (µg/L) | %RSD | Ga (µg/L) | %RSD
1 | 1WBR1 | 3.6773 | 2.19 | 3.6773 | 2.19
2 | 1WBR2 | 3.7337 | 2.55 | 3.7337 | 2.55
3 | 1WBR3 | 3.8761 | 3.01 | 3.8761 | 3.01
4 | 1WBRA1 | 3.1962 | 2.66 | 3.1962 | 2.66 | Leaching step | Sample | Ga (µg/L) | % RSD | Average Ga (µg/l) | Average % RSD | Stdv
5 | 1WBRA2 | 3.0612 | 1.8 | 3.0612 | 1.8 | 10 | 1WBR1 | 3.6773 | 2.19 | 3.7624 | 2.5833 | 0.10245
6 | 1WBRA3 | 3.1033 | 2.21 | 3.1033 | 2.21 |  | 1WBR2 | 3.7337 | 2.55
7 | 1WBRS1 | 3.8244 | 2.09 | 3.8244 | 2.09 |  | 1WBR3 | 3.8761 | 3.01
8 | 1WBRS2 | 3.6789 | 0.82 | 3.6789 | 0.82 | 20 | 2WBR1 | 1.1794 | 4.46 | 0.95357 | 4.0567 | 0.19568
9 | 1WBRS3 | 3.6917 | 2.53 | 3.6917 | 2.53 |  | 2WBR2 | 0.8344 | 2.16
10 | 1WBRG1 | 0.4806 | 6.71 | 0.4806 | 6.71 |  | 2WBR3 | 0.8469 | 5.55
11 | 1WBRG2 | 0.4246 | 8.65 | 0.4246 | 8.65 | 30 | 3WBR1 | 0.4673 | 7.35 | 0.38887 | 8.4533 | 0.068579
12 | 1WBRG3 | 0.45 | 7.31 | 0.45 | 7.31 |  | 3WBR2 | 0.3591 | 6.66
13 | 2WBR1 | 1.1794 | 4.46 | 1.1794 | 4.46 |  | 3WBR3 | 0.3402 | 11.35
14 | 2WBR2 | 0.8344 | 2.16 | 0.8344 | 2.16 | 40 | 4WBR1 | 0.2328 | 10.79 | 0.20777 | 8.9933 | 0.023379
15 | 2WBR3 | 0.8469 | 5.55 | 0.8469 | 5.55 |  | 4WBR2 | 0.204 | 5.31
16 | 2WBRA1 | 1.2746 | 5.3 | 1.2746 | 5.3 |  | 4WBR3 | 0.1865 | 10.88
17 | 2WBRA2 | 1.1934 | 4.92 | 1.1934 | 4.92 | 50 | 5WBR1 | 0.1899 | 5.79 | 0.16907 | 12.59 | 0.018298
18 | 2WBRA3 | 1.1853 | 1.73 | 1.1853 | 1.73 |  | 5WBR2 | 0.1556 | 15.46
19 | 2WBRS1 | 0.8307 | 3.29 | 0.8307 | 3.29 |  | 5WBR3 | 0.1617 | 16.52
20 | 2WBRS2 | 1.0589 | 4.35 | 1.0589 | 4.35
21 | 2WBRS3 | 0.9743 | 3.71 | 0.9743 | 3.71 | 10 | 1WBRA1 | 3.1962 | 2.66 | 3.1202 | 2.2233 | 0.069075
22 | 2WBRG1 | 0.2508 | 3.85 | 0.2508 | 3.85 |  | 1WBRA2 | 3.0612 | 1.8
23 | 2WBRG2 | 0.2261 | 10.92 | 0.2261 | 10.92 |  | 1WBRA3 | 3.1033 | 2.21
24 | 2WBRG3 | 0.2706 | 8.98 | 0.2706 | 8.98 | 20 | 2WBRA1 | 1.2746 | 5.3 | 1.2178 | 3.9833 | 0.049385
25 | 3WBR1 | 0.4673 | 7.35 | 0.4673 | 7.35 |  | 2WBRA2 | 1.1934 | 4.92
26 | 3WBR2 | 0.3591 | 6.66 | 0.3591 | 6.66 |  | 2WBRA3 | 1.1853 | 1.73
27 | 3WBR3 | 0.3402 | 11.35 | 0.3402 | 11.35 | 30 | 3WBRA1 | 0.6425 | 8.3 | 0.60877 | 5.8533 | 0.029784
28 | 3WBRA1 | 0.6425 | 8.3 | 0.6425 | 8.3 |  | 3WBRA2 | 0.5977 | 3.92
29 | 3WBRA2 | 0.5977 | 3.92 | 0.5977 | 3.92 |  | 3WBRA3 | 0.5861 | 5.34
30 | 3WBRA3 | 0.5861 | 5.34 | 0.5861 | 5.34 | 40 | 4WBRA1 | 0.4584 | 4.38 | 0.44203 | 5.21 | 0.014498
31 | 3WBRS1 | 0.349 | 5.46 | 0.349 | 5.46 |  | 4WBRA2 | 0.4369 | 2.21
32 | 3WBRS2 | 0.3756 | 10.61 | 0.3756 | 10.61 |  | 4WBRA3 | 0.4308 | 9.04
33 | 3WBRS3 | 0.3819 | 6.48 | 0.3819 | 6.48 | 50 | 5WBRA1 | 0.3763 | 8.58 | 0.35153 | 11.79 | 0.049534
34 | 3WBRG1 | 0.479 | 3.7 | 0.479 | 3.7 |  | 5WBRA2 | 0.3838 | 12.47
35 | 3WBRG2 | 0.5186 | 9.6 | 0.5186 | 9.6 |  | 5WBRA3 | 0.2945 | 14.32
36 | 3WBRG3 | 0.4628 | 5.9 | 0.4628 | 5.9
37 | 4WBR1 | 0.2328 | 10.79 | 0.2328 | 10.79 | 10 | 1WBRS1 | 3.8244 | 2.09 | 3.7317 | 1.8133 | 0.080564
38 | 4WBR2 | 0.204 | 5.31 | 0.204 | 5.31 |  | 1WBRS2 | 3.6789 | 0.82
39 | 4WBR3 | 0.1865 | 10.88 | 0.1865 | 10.88 |  | 1WBRS3 | 3.6917 | 2.53
40 | 4WBRA1 | 0.4584 | 4.38 | 0.4584 | 4.38 | 20 | 2WBRS1 | 0.8307 | 3.29 | 0.95463 | 3.7833 | 0.11536
41 | 4WBRA2 | 0.4369 | 2.21 | 0.4369 | 2.21 |  | 2WBRS2 | 1.0589 | 4.35
42 | 4WBRA3 | 0.4308 | 9.04 | 0.4308 | 9.04 |  | 2WBRS3 | 0.9743 | 3.71
43 | 4WBRS1 | 0.1958 | 11.8 | 0.1958 | 11.8 | 30 | 3WBRS1 | 0.349 | 5.46 | 0.36883 | 7.5167 | 0.017463
44 | 4WBRS2 | 0.2358 | 12.2 | 0.2358 | 12.2 |  | 3WBRS2 | 0.3756 | 10.61
45 | 4WBRS3 | 0.257 | 16.45 | 0.257 | 16.45 |  | 3WBRS3 | 0.3819 | 6.48
46 | 4WBRG1 | 0.4205 | 9.84 | 0.4205 | 9.84 | 40 | 4WBRS1 | 0.1958 | 11.8 | 0.22953 | 13.4833 | 0.031078
47 | 4WBRG2 | 0.388 | 3.62 | 0.388 | 3.62 |  | 4WBRS2 | 0.2358 | 12.2
48 | 4WBRG3 | 0.4216 | 8.75 | 0.4216 | 8.75 |  | 4WBRS3 | 0.257 | 16.45
49 | 5WBR1 | 0.1899 | 5.79 | 0.1899 | 5.79 | 50 | 5WBRS1 | 0.2874 | 6.71 | 0.24037 | 9.4 | 0.040779
50 | 5WBR2 | 0.1556 | 15.46 | 0.1556 | 15.46 |  | 5WBRS2 | 0.2149 | 14.28
51 | 5WBR3 | 0.1617 | 16.52 | 0.1617 | 16.52 |  | 5WBRS3 | 0.2188 | 7.21
52 | 5WBRA1 | 0.3763 | 8.58 | 0.3763 | 8.58
53 | 5WBRA2 | 0.3838 | 12.47 | 0.3838 | 12.47 | 10 | 1WBRG1 | 0.4806 | 6.71 | 0.45173 | 7.5567 | 0.02804
54 | 5WBRA3 | 0.2945 | 14.32 | 0.2945 | 14.32 |  | 1WBRG2 | 0.4246 | 8.65
55 | 5WBRS1 | 0.2874 | 6.71 | 0.2874 | 6.71 |  | 1WBRG3 | 0.45 | 7.31
56 | 5WBRS2 | 0.2149 | 14.28 | 0.2149 | 14.28 | 20 | 2WBRG1 | 0.2508 | 3.85 | 0.24917 | 7.9167 | 0.022295
57 | 5WBRS3 | 0.2188 | 7.21 | 0.2188 | 7.21 |  | 2WBRG2 | 0.2261 | 10.92
58 | 5WBRG1 | 0.2814 | 11.4 | 0.2814 | 11.4 |  | 2WBRG3 | 0.2706 | 8.98
59 | 5WBRG2 | 0.3025 | 7.09 | 0.3025 | 7.09 | 30 | 3WBRG1 | 0.479 | 3.7 | 0.4868 | 6.4 | 0.028706
60 | 5WBRG3 | 0.3304 | 5.74 | 0.3304 | 5.74 |  | 3WBRG2 | 0.5186 | 9.6
[7 empty] | 3WBRG3 | 0.4628 | 5.9
[6 empty] | 40 | 4WBRG1 | 0.4205 | 9.84 | 0.41003 | 7.4033 | 0.019089
[7 empty] | 4WBRG2 | 0.388 | 3.62
[7 empty] | 4WBRG3 | 0.4216 | 8.75
[6 empty] | 50 | 5WBRG1 | 0.2814 | 11.4 | 0.30477 | 8.0767 | 0.024579
[7 empty] | 5WBRG2 | 0.3025 | 7.09
[7 empty] | 5WBRG3 | 0.3304 | 5.74

## As
|  | As (µg/L) | %RSD | As (µg/L) | %RSD
1 | 1WBR1 | 0.2363 | 40.84 | 0.2363 | 40.84
2 | 1WBR2 | 0.3388 | 26.11 | 0.3388 | 26.11
3 | 1WBR3 | 0.4054 | 14.65 | 0.4054 | 14.65
4 | 1WBRA1 | 0.6729 | 23.79 | 0.6729 | 23.79 | Leaching step | Sample | As (µg/L) | % RSD | Average As (µg/l) | Average % RSD | Stdv
5 | 1WBRA2 | 0.6221 | 15.63 | 0.6221 | 15.63 | 10 | 1WBR1 | 0.2363 | 40.84 | 0.32683 | 27.2 | 0.085183
6 | 1WBRA3 | 0.7064 | 18.32 | 0.7064 | 18.32 |  | 1WBR2 | 0.3388 | 26.11
7 | 1WBRS1 | 0.6162 | 16.02 | 0.6162 | 16.02 |  | 1WBR3 | 0.4054 | 14.65
8 | 1WBRS2 | 0.3609 | 24.03 | 0.3609 | 24.03 | 20 | 2WBR1 | 0.185 | 35.81 | 0.20317 | 54.7267 | 0.024861
9 | 1WBRS3 | 0.605 | 18.69 | 0.605 | 18.69 |  | 2WBR2 | 0.193 | 88.92
10 | 1WBRG1 | 0 | 461 | 0 | 461 |  | 2WBR3 | 0.2315 | 39.45
11 | 1WBRG2 | 0 | 138.3 | 0 | 138.3 | 30 | 3WBR1 | 0.2483 | 51.93 | 0.166 | 61.48 | 0.14376
12 | 1WBRG3 | 0 | 950.1 | 0 | 950.1 |  | 3WBR2 | 0 | 99.97
13 | 2WBR1 | 0.185 | 35.81 | 0.185 | 35.81 |  | 3WBR3 | 0.2497 | 32.54
14 | 2WBR2 | 0.193 | 88.92 | 0.193 | 88.92 | 40 | 4WBR1 | 0.1667 | 53.47 | 0.20837 | 42.02 | 0.059731
15 | 2WBR3 | 0.2315 | 39.45 | 0.2315 | 39.45 |  | 4WBR2 | 0.1816 | 20.48
16 | 2WBRA1 | 0.4443 | 37.07 | 0.4443 | 37.07 |  | 4WBR3 | 0.2768 | 52.11
17 | 2WBRA2 | 0.4619 | 17.76 | 0.4619 | 17.76 | 50 | 5WBR1 | 0.2987 | 55.09 | 0.3171 | 37.77 | 0.016642
18 | 2WBRA3 | 0.5526 | 18.42 | 0.5526 | 18.42 |  | 5WBR2 | 0.3215 | 15.93
19 | 2WBRS1 | 0.5453 | 30.67 | 0.5453 | 30.67 |  | 5WBR3 | 0.3311 | 42.29
20 | 2WBRS2 | 0.4598 | 23.84 | 0.4598 | 23.84
21 | 2WBRS3 | 0.5757 | 34.9 | 0.5757 | 34.9 | 10 | 1WBRA1 | 0.6729 | 23.79 | 0.66713 | 19.2467 | 0.042445
22 | 2WBRG1 | 0 | 443.7 | 0 | 443.7 |  | 1WBRA2 | 0.6221 | 15.63
23 | 2WBRG2 | 0 | 190.5 | 0 | 190.5 |  | 1WBRA3 | 0.7064 | 18.32
24 | 2WBRG3 | 0 | 277.8 | 0 | 277.8 | 20 | 2WBRA1 | 0.4443 | 37.07 | 0.48627 | 24.4167 | 0.058116
25 | 3WBR1 | 0.2483 | 51.93 | 0.2483 | 51.93 |  | 2WBRA2 | 0.4619 | 17.76
26 | 3WBR2 | 0 | 99.97 | 0 | 99.97 |  | 2WBRA3 | 0.5526 | 18.42
27 | 3WBR3 | 0.2497 | 32.54 | 0.2497 | 32.54 | 30 | 3WBRA1 | 0.3748 | 30.78 | 0.3535 | 34.7233 | 0.018697
28 | 3WBRA1 | 0.3748 | 30.78 | 0.3748 | 30.78 |  | 3WBRA2 | 0.3459 | 23.92
29 | 3WBRA2 | 0.3459 | 23.92 | 0.3459 | 23.92 |  | 3WBRA3 | 0.3398 | 49.47
30 | 3WBRA3 | 0.3398 | 49.47 | 0.3398 | 49.47 | 40 | 4WBRA1 | 0.2482 | 49.98 | 0.31937 | 42.7 | 0.062633
31 | 3WBRS1 | 0.3479 | 39.53 | 0.3479 | 39.53 |  | 4WBRA2 | 0.3438 | 49.9
32 | 3WBRS2 | 0.3325 | 26.31 | 0.3325 | 26.31 |  | 4WBRA3 | 0.3661 | 28.22
33 | 3WBRS3 | 0.4427 | 17.85 | 0.4427 | 17.85 | 50 | 5WBRA1 | 0.1581 | 116.1 | 0.1733 | 73.4667 | 0.043919
34 | 3WBRG1 | 0 | 514.2 | 0 | 514.2 |  | 5WBRA2 | 0.2228 | 43.57
35 | 3WBRG2 | 0 | 342.8 | 0 | 342.8 |  | 5WBRA3 | 0.139 | 60.73
36 | 3WBRG3 | 0 | 272.8 | 0 | 272.8
37 | 4WBR1 | 0.1667 | 53.47 | 0.1667 | 53.47 | 10 | 1WBRS1 | 0.6162 | 16.02 | 0.52737 | 19.58 | 0.14427
38 | 4WBR2 | 0.1816 | 20.48 | 0.1816 | 20.48 |  | 1WBRS2 | 0.3609 | 24.03
39 | 4WBR3 | 0.2768 | 52.11 | 0.2768 | 52.11 |  | 1WBRS3 | 0.605 | 18.69
40 | 4WBRA1 | 0.2482 | 49.98 | 0.2482 | 49.98 | 20 | 2WBRS1 | 0.5453 | 30.67 | 0.52693 | 29.8033 | 0.060093
41 | 4WBRA2 | 0.3438 | 49.9 | 0.3438 | 49.9 |  | 2WBRS2 | 0.4598 | 23.84
42 | 4WBRA3 | 0.3661 | 28.22 | 0.3661 | 28.22 |  | 2WBRS3 | 0.5757 | 34.9
43 | 4WBRS1 | 0.1925 | 26.62 | 0.1925 | 26.62 | 30 | 3WBRS1 | 0.3479 | 39.53 | 0.37437 | 27.8967 | 0.059677
44 | 4WBRS2 | 0.3443 | 18.63 | 0.3443 | 18.63 |  | 3WBRS2 | 0.3325 | 26.31
45 | 4WBRS3 | 0.2839 | 34.08 | 0.2839 | 34.08 |  | 3WBRS3 | 0.4427 | 17.85
46 | 4WBRG1 | 0 | 160.7 | 0 | 160.7 | 40 | 4WBRS1 | 0.1925 | 26.62 | 0.27357 | 26.4433 | 0.076426
47 | 4WBRG2 | 0 | 78.72 | 0 | 78.72 |  | 4WBRS2 | 0.3443 | 18.63
48 | 4WBRG3 | 0 | 310.6 | 0 | 310.6 |  | 4WBRS3 | 0.2839 | 34.08
49 | 5WBR1 | 0.2987 | 55.09 | 0.2987 | 55.09 | 50 | 5WBRS1 | 0.2034 | 36.22 | 0.2002 | 44.58 | 0.027838
50 | 5WBR2 | 0.3215 | 15.93 | 0.3215 | 15.93 |  | 5WBRS2 | 0.1709 | 64.72
51 | 5WBR3 | 0.3311 | 42.29 | 0.3311 | 42.29 |  | 5WBRS3 | 0.2263 | 32.8
52 | 5WBRA1 | 0.1581 | 116.1 | 0.1581 | 116.1
53 | 5WBRA2 | 0.2228 | 43.57 | 0.2228 | 43.57 | 10 | 1WBRG1 | 0 | 461 | 0 | 516.4667 | 0
54 | 5WBRA3 | 0.139 | 60.73 | 0.139 | 60.73 |  | 1WBRG2 | 0 | 138.3
55 | 5WBRS1 | 0.2034 | 36.22 | 0.2034 | 36.22 |  | 1WBRG3 | 0 | 950.1
56 | 5WBRS2 | 0.1709 | 64.72 | 0.1709 | 64.72 | 20 | 2WBRG1 | 0 | 443.7 | 0 | 304 | 0
57 | 5WBRS3 | 0.2263 | 32.8 | 0.2263 | 32.8 |  | 2WBRG2 | 0 | 190.5
58 | 5WBRG1 | 0 | 182.9 | 0 | 182.9 |  | 2WBRG3 | 0 | 277.8
59 | 5WBRG2 | 0 | 120.3 | 0 | 120.3 | 30 | 3WBRG1 | 0 | 514.2 | 0 | 376.6 | 0
60 | 5WBRG3 | 0 | 491.9 | 0 | 491.9 |  | 3WBRG2 | 0 | 342.8
[7 empty] | 3WBRG3 | 0 | 272.8
[6 empty] | 40 | 4WBRG1 | 0 | 160.7 | 0 | 183.34 | 0
[7 empty] | 4WBRG2 | 0 | 78.72
[7 empty] | 4WBRG3 | 0 | 310.6
[6 empty] | 50 | 5WBRG1 | 0 | 182.9 | 0 | 265.0333 | 0
[7 empty] | 5WBRG2 | 0 | 120.3
[7 empty] | 5WBRG3 | 0 | 491.9

## Hg
|  | Hg (µg/L) | %RSD | Hg (µg/L) | %RSD
1 | 1WBR1 | 0.0434 | 20.42 | 0.0434 | 20.42
2 | 1WBR2 | 0.0382 | 25.38 | 0.0382 | 25.38
3 | 1WBR3 | 0.0423 | 27.93 | 0.0423 | 27.93
4 | 1WBRA1 | 0.0458 | 30.9 | 0.0458 | 30.9 | Leaching step | Sample | Hg (µg/L) | % RSD | Average As (µg/l) | Average % RSD | Stdv
5 | 1WBRA2 | 0.0443 | 41.23 | 0.0443 | 41.23 | 10 | 1WBR1 | 0.0434 | 20.42 | 0.0413 | 24.5767 | 0.0027404
6 | 1WBRA3 | 0.0555 | 21.9 | 0.0555 | 21.9 |  | 1WBR2 | 0.0382 | 25.38
7 | 1WBRS1 | 0.0582 | 37.62 | 0.0582 | 37.62 |  | 1WBR3 | 0.0423 | 27.93
8 | 1WBRS2 | 0.0617 | 27.02 | 0.0617 | 27.02 | 20 | 2WBR1 | 0.0361 | 23.57 | 0.0321 | 24.0333 | 0.0061652
9 | 1WBRS3 | 0.0568 | 43.22 | 0.0568 | 43.22 |  | 2WBR2 | 0.025 | 23.98
10 | 1WBRG1 | 0.0297 | 38.62 | 0.0297 | 38.62 |  | 2WBR3 | 0.0352 | 24.55
11 | 1WBRG2 | 0.0354 | 44.42 | 0.0354 | 44.42 | 30 | 3WBR1 | 0.036 | 48 | 0.0329 | 33.9133 | 0.0029206
12 | 1WBRG3 | 0.0366 | 34.25 | 0.0366 | 34.25 |  | 3WBR2 | 0.0325 | 33.71
13 | 2WBR1 | 0.0361 | 23.57 | 0.0361 | 23.57 |  | 3WBR3 | 0.0302 | 20.03
14 | 2WBR2 | 0.025 | 23.98 | 0.025 | 23.98 | 40 | 4WBR1 | 0.0352 | 44.28 | 0.037967 | 41.8967 | 0.0041187
15 | 2WBR3 | 0.0352 | 24.55 | 0.0352 | 24.55 |  | 4WBR2 | 0.0427 | 38.78
16 | 2WBRA1 | 0.0365 | 23.98 | 0.0365 | 23.98 |  | 4WBR3 | 0.036 | 42.63
17 | 2WBRA2 | 0.0424 | 34.13 | 0.0424 | 34.13 | 50 | 5WBR1 | 0.0361 | 33.5 | 0.0312 | 40.14 | 0.008487
18 | 2WBRA3 | 0.0478 | 47.53 | 0.0478 | 47.53 |  | 5WBR2 | 0.0361 | 35.44
19 | 2WBRS1 | 0.0344 | 44.07 | 0.0344 | 44.07 |  | 5WBR3 | 0.0214 | 51.48
20 | 2WBRS2 | 0.0361 | 48.53 | 0.0361 | 48.53
21 | 2WBRS3 | 0.0423 | 33.97 | 0.0423 | 33.97 | 10 | 1WBRA1 | 0.0458 | 30.9 | 0.048533 | 31.3433 | 0.0060797
22 | 2WBRG1 | 0.0384 | 23.26 | 0.0384 | 23.26 |  | 1WBRA2 | 0.0443 | 41.23
23 | 2WBRG2 | 0.0321 | 31.83 | 0.0321 | 31.83 |  | 1WBRA3 | 0.0555 | 21.9
24 | 2WBRG3 | 0.0293 | 59.27 | 0.0293 | 59.27 | 20 | 2WBRA1 | 0.0365 | 23.98 | 0.042233 | 35.2133 | 0.0056518
25 | 3WBR1 | 0.036 | 48 | 0.036 | 48 |  | 2WBRA2 | 0.0424 | 34.13
26 | 3WBR2 | 0.0325 | 33.71 | 0.0325 | 33.71 |  | 2WBRA3 | 0.0478 | 47.53
27 | 3WBR3 | 0.0302 | 20.03 | 0.0302 | 20.03 | 30 | 3WBRA1 | 0.0421 | 34.1 | 0.0443 | 32.1967 | 0.0027622
28 | 3WBRA1 | 0.0421 | 34.1 | 0.0421 | 34.1 |  | 3WBRA2 | 0.0434 | 24.99
29 | 3WBRA2 | 0.0434 | 24.99 | 0.0434 | 24.99 |  | 3WBRA3 | 0.0474 | 37.5
30 | 3WBRA3 | 0.0474 | 37.5 | 0.0474 | 37.5 | 40 | 4WBRA1 | 0.0401 | 36.21 | 0.043 | 41.95 | 0.0072959
31 | 3WBRS1 | 0.0421 | 34.92 | 0.0421 | 34.92 |  | 4WBRA2 | 0.0376 | 51.67
32 | 3WBRS2 | 0.0246 | 28.71 | 0.0246 | 28.71 |  | 4WBRA3 | 0.0513 | 37.97
33 | 3WBRS3 | 0.0406 | 58.03 | 0.0406 | 58.03 | 50 | 5WBRA1 | 0.0549 | 21.19 | 0.042867 | 23.7033 | 0.011494
34 | 3WBRG1 | 0.0289 | 18.32 | 0.0289 | 18.32 |  | 5WBRA2 | 0.032 | 21.25
35 | 3WBRG2 | 0.0263 | 13.53 | 0.0263 | 13.53 |  | 5WBRA3 | 0.0417 | 28.67
36 | 3WBRG3 | 0.0345 | 39.06 | 0.0345 | 39.06
37 | 4WBR1 | 0.0352 | 44.28 | 0.0352 | 44.28 | 10 | 1WBRS1 | 0.0582 | 37.62 | 0.0589 | 35.9533 | 0.0025239
38 | 4WBR2 | 0.0427 | 38.78 | 0.0427 | 38.78 |  | 1WBRS2 | 0.0617 | 27.02
39 | 4WBR3 | 0.036 | 42.63 | 0.036 | 42.63 |  | 1WBRS3 | 0.0568 | 43.22
40 | 4WBRA1 | 0.0401 | 36.21 | 0.0401 | 36.21 | 20 | 2WBRS1 | 0.0344 | 44.07 | 0.0376 | 42.19 | 0.0041581
41 | 4WBRA2 | 0.0376 | 51.67 | 0.0376 | 51.67 |  | 2WBRS2 | 0.0361 | 48.53
42 | 4WBRA3 | 0.0513 | 37.97 | 0.0513 | 37.97 |  | 2WBRS3 | 0.0423 | 33.97
43 | 4WBRS1 | 0.0342 | 41.12 | 0.0342 | 41.12 | 30 | 3WBRS1 | 0.0421 | 34.92 | 0.035767 | 40.5533 | 0.0096997
44 | 4WBRS2 | 0.0366 | 21.69 | 0.0366 | 21.69 |  | 3WBRS2 | 0.0246 | 28.71
45 | 4WBRS3 | 0.0362 | 25.63 | 0.0362 | 25.63 |  | 3WBRS3 | 0.0406 | 58.03
46 | 4WBRG1 | 0.0334 | 33.23 | 0.0334 | 33.23 | 40 | 4WBRS1 | 0.0342 | 41.12 | 0.035667 | 29.48 | 0.0012858
47 | 4WBRG2 | 0.0253 | 33.14 | 0.0253 | 33.14 |  | 4WBRS2 | 0.0366 | 21.69
48 | 4WBRG3 | 0.0303 | 49.3 | 0.0303 | 49.3 |  | 4WBRS3 | 0.0362 | 25.63
49 | 5WBR1 | 0.0361 | 33.5 | 0.0361 | 33.5 | 50 | 5WBRS1 | 0.0354 | 45.09 | 0.034667 | 42.2067 | 0.0036556
50 | 5WBR2 | 0.0361 | 35.44 | 0.0361 | 35.44 |  | 5WBRS2 | 0.0379 | 53.85
51 | 5WBR3 | 0.0214 | 51.48 | 0.0214 | 51.48 |  | 5WBRS3 | 0.0307 | 27.68
52 | 5WBRA1 | 0.0549 | 21.19 | 0.0549 | 21.19
53 | 5WBRA2 | 0.032 | 21.25 | 0.032 | 21.25 | 10 | 1WBRG1 | 0.0297 | 38.62 | 0.0339 | 39.0967 | 0.0036865
54 | 5WBRA3 | 0.0417 | 28.67 | 0.0417 | 28.67 |  | 1WBRG2 | 0.0354 | 44.42
55 | 5WBRS1 | 0.0354 | 45.09 | 0.0354 | 45.09 |  | 1WBRG3 | 0.0366 | 34.25
56 | 5WBRS2 | 0.0379 | 53.85 | 0.0379 | 53.85 | 20 | 2WBRG1 | 0.0384 | 23.26 | 0.033267 | 38.12 | 0.0046608
57 | 5WBRS3 | 0.0307 | 27.68 | 0.0307 | 27.68 |  | 2WBRG2 | 0.0321 | 31.83
58 | 5WBRG1 | 0.0375 | 20.58 | 0.0375 | 20.58 |  | 2WBRG3 | 0.0293 | 59.27
59 | 5WBRG2 | 0.0265 | 45 | 0.0265 | 45 | 30 | 3WBRG1 | 0.0289 | 18.32 | 0.0299 | 23.6367 | 0.0041905
60 | 5WBRG3 | 0.0249 | 31.91 | 0.0249 | 31.91 |  | 3WBRG2 | 0.0263 | 13.53
[7 empty] | 3WBRG3 | 0.0345 | 39.06
[6 empty] | 40 | 4WBRG1 | 0.0334 | 33.23 | 0.029667 | 38.5567 | 0.004087
[7 empty] | 4WBRG2 | 0.0253 | 33.14
[7 empty] | 4WBRG3 | 0.0303 | 49.3
[6 empty] | 50 | 5WBRG1 | 0.0375 | 20.58 | 0.029633 | 32.4967 | 0.0068595
[7 empty] | 5WBRG2 | 0.0265 | 45
[7 empty] | 5WBRG3 | 0.0249 | 31.91

## Na QICPMvsIC
|  | Na (µg/L) | %RSD | Na (mg/L) | %RSD
1 | 1WBR1 | 8860.72 | 1.26 | 8.8607 | 1.26
2 | 1WBR2 | 8721.863 | 0.65 | 8.7219 | 0.65 |  |  | Corrected with the disoluttion factor x50
3 | 1WBR3 | 8866.752 | 0.77 | 8.8668 | 0.77 |  |  | QICPM
4 | 1WBRA1 | 8736.539 | 1.15 | 8.7365 | 1.15 |  |  | Leaching step | Sample | Na(mg/L) | % RSD | Average Na(mg/l) | Average % RSD | SDTV
5 | 1WBRA2 | 8508.314 | 0.61 | 8.5083 | 0.61 |  |  | 10 | 1WBR1 | 8.8607 | 1.26 | 8.8164 | 0.89333 | 0.081966
6 | 1WBRA3 | 8536.591 | 1.01 | 8.5366 | 1.01 |  |  |  | 1WBR2 | 8.7219 | 0.65
7 | 1WBRS1 | 8887.026 | 0.57 | 8.887 | 0.57 |  |  |  | 1WBR3 | 8.8668 | 0.77
8 | 1WBRS2 | 8784.178 | 0.56 | 8.7842 | 0.56 |  |  | 20 | 2WBR1 | 4.8019 | 0.68 | 4.4981 | 0.87333 | 0.2642
9 | 1WBRS3 | 8717.091 | 0.71 | 8.7171 | 0.71 |  |  |  | 2WBR2 | 4.3707 | 1.15
10 | 1WBRG1 | 15043.09 | 0.92 | 15.0431 | 0.92 |  |  |  | 2WBR3 | 4.3218 | 0.79
11 | 1WBRG2 | 14517.55 | 0.69 | 14.5175 | 0.69 |  |  | 30 | 3WBR1 | 3.3181 | 1.19 | 3.1299 | 1.01 | 0.1635
12 | 1WBRG3 | 14695.81 | 0.72 | 14.6958 | 0.72 |  |  |  | 3WBR2 | 3.0485 | 0.69
13 | 2WBR1 | 4801.893 | 0.68 | 4.8019 | 0.68 |  |  |  | 3WBR3 | 3.023 | 1.15
14 | 2WBR2 | 4370.659 | 1.15 | 4.3707 | 1.15 |  |  | 40 | 4WBR1 | 2.4758 | 1.44 | 2.4397 | 0.82333 | 0.040022
15 | 2WBR3 | 4321.826 | 0.79 | 4.3218 | 0.79 |  |  |  | 4WBR2 | 2.3967 | 0.78
16 | 2WBRA1 | 4939.892 | 0.7 | 4.9399 | 0.7 |  |  |  | 4WBR3 | 2.4467 | 0.25
17 | 2WBRA2 | 4687.625 | 0.54 | 4.6876 | 0.54 |  |  | 50 | 5WBR1 | 2.2782 | 0.83 | 2.1709 | 0.66333 | 0.098369
18 | 2WBRA3 | 4664.949 | 0.87 | 4.6649 | 0.87 |  |  |  | 5WBR2 | 2.085 | 0.76
19 | 2WBRS1 | 4399.307 | 0.93 | 4.3993 | 0.93 |  |  |  | 5WBR3 | 2.1494 | 0.4
20 | 2WBRS2 | 5013.732 | 0.67 | 5.0137 | 0.67
21 | 2WBRS3 | 4890.732 | 1.08 | 4.8907 | 1.08 |  |  | 10 | 1WBRA1 | 8.7365 | 1.15 | 8.5938 | 0.92333 | 0.12441
22 | 2WBRG1 | 5689.24 | 1.01 | 5.6892 | 1.01 |  |  |  | 1WBRA2 | 8.5083 | 0.61
23 | 2WBRG2 | 6057.492 | 0.4 | 6.0575 | 0.4 |  |  |  | 1WBRA3 | 8.5366 | 1.01
24 | 2WBRG3 | 6699.456 | 0.92 | 6.6995 | 0.92 |  |  | 20 | 2WBRA1 | 4.9399 | 0.7 | 4.7642 | 0.70333 | 0.15261
25 | 3WBR1 | 3318.073 | 1.19 | 3.3181 | 1.19 |  |  |  | 2WBRA2 | 4.6876 | 0.54
26 | 3WBR2 | 3048.51 | 0.69 | 3.0485 | 0.69 |  |  |  | 2WBRA3 | 4.6649 | 0.87
27 | 3WBR3 | 3022.982 | 1.15 | 3.023 | 1.15 |  |  | 30 | 3WBRA1 | 3.4412 | 0.84 | 3.3086 | 0.86667 | 0.12919
28 | 3WBRA1 | 3441.158 | 0.84 | 3.4412 | 0.84 |  |  |  | 3WBRA2 | 3.3016 | 1.03
29 | 3WBRA2 | 3301.612 | 1.03 | 3.3016 | 1.03 |  |  |  | 3WBRA3 | 3.1831 | 0.73
30 | 3WBRA3 | 3183.053 | 0.73 | 3.1831 | 0.73 |  |  | 40 | 4WBRA1 | 2.3867 | 1.16 | 2.4164 | 0.87 | 0.1433
31 | 3WBRS1 | 3057.667 | 0.54 | 3.0577 | 0.54 |  |  |  | 4WBRA2 | 2.2903 | 0.68
32 | 3WBRS2 | 3087.588 | 1.31 | 3.0876 | 1.31 |  |  |  | 4WBRA3 | 2.5723 | 0.77
33 | 3WBRS3 | 3177.301 | 0.69 | 3.1773 | 0.69 |  |  | 50 | 5WBRA1 | 1.9001 | 0.85 | 1.937 | 0.89 | 0.080159
34 | 3WBRG1 | 2157.644 | 1.39 | 2.1576 | 1.39 |  |  |  | 5WBRA2 | 1.882 | 0.74
35 | 3WBRG2 | 2206.189 | 0.48 | 2.2062 | 0.48 |  |  |  | 5WBRA3 | 2.029 | 1.08
36 | 3WBRG3 | 2225.114 | 1.07 | 2.2251 | 1.07
37 | 4WBR1 | 2475.776 | 1.44 | 2.4758 | 1.44 |  |  | 10 | 1WBRS1 | 8.887 | 0.57 | 8.7961 | 0.61333 | 0.085592
38 | 4WBR2 | 2396.659 | 0.78 | 2.3967 | 0.78 |  |  |  | 1WBRS2 | 8.7842 | 0.56
39 | 4WBR3 | 2446.735 | 0.25 | 2.4467 | 0.25 |  |  |  | 1WBRS3 | 8.7171 | 0.71
40 | 4WBRA1 | 2386.676 | 1.16 | 2.3867 | 1.16 |  |  | 20 | 2WBRS1 | 4.3993 | 0.93 | 4.7679 | 0.89333 | 0.3251
41 | 4WBRA2 | 2290.331 | 0.68 | 2.2903 | 0.68 |  |  |  | 2WBRS2 | 5.0137 | 0.67
42 | 4WBRA3 | 2572.267 | 0.77 | 2.5723 | 0.77 |  |  |  | 2WBRS3 | 4.8907 | 1.08
43 | 4WBRS1 | 2434.566 | 1.03 | 2.4346 | 1.03 |  |  | 30 | 3WBRS1 | 3.0577 | 0.54 | 3.1075 | 0.84667 | 0.062258
44 | 4WBRS2 | 2426.435 | 0.56 | 2.4264 | 0.56 |  |  |  | 3WBRS2 | 3.0876 | 1.31
45 | 4WBRS3 | 2375.095 | 1.2 | 2.3751 | 1.2 |  |  |  | 3WBRS3 | 3.1773 | 0.69
46 | 4WBRG1 | 1404.213 | 0.37 | 1.4042 | 0.37 |  |  | 40 | 4WBRS1 | 2.4346 | 1.03 | 2.412 | 0.93 | 0.032246
47 | 4WBRG2 | 1420.285 | 1.43 | 1.4203 | 1.43 |  |  |  | 4WBRS2 | 2.4264 | 0.56
48 | 4WBRG3 | 1411.144 | 1.46 | 1.4111 | 1.46 |  |  |  | 4WBRS3 | 2.3751 | 1.2
49 | 5WBR1 | 2278.228 | 0.83 | 2.2782 | 0.83 |  |  | 50 | 5WBRS1 | 2.0616 | 1.33 | 2.1288 | 1.0867 | 0.063187
50 | 5WBR2 | 2085.036 | 0.76 | 2.085 | 0.76 |  |  |  | 5WBRS2 | 2.1871 | 0.87
51 | 5WBR3 | 2149.432 | 0.4 | 2.1494 | 0.4 |  |  |  | 5WBRS3 | 2.1377 | 1.06
52 | 5WBRA1 | 1900.071 | 0.85 | 1.9001 | 0.85
53 | 5WBRA2 | 1882.036 | 0.74 | 1.882 | 0.74 |  |  | 10 | 1WBRG1 | 15.0431 | 0.92 | 14.7522 | 0.77667 | 0.26726
54 | 5WBRA3 | 2029.012 | 1.08 | 2.029 | 1.08 |  |  |  | 1WBRG2 | 14.5175 | 0.69
55 | 5WBRS1 | 2061.648 | 1.33 | 2.0616 | 1.33 |  |  |  | 1WBRG3 | 14.6958 | 0.72
56 | 5WBRS2 | 2187.084 | 0.87 | 2.1871 | 0.87 |  |  | 20 | 2WBRG1 | 5.6892 | 1.01 | 6.1487 | 0.77667 | 0.51125
57 | 5WBRS3 | 2137.676 | 1.06 | 2.1377 | 1.06 |  |  |  | 2WBRG2 | 6.0575 | 0.4
58 | 5WBRG1 | 1110.395 | 0.96 | 1.1104 | 0.96 |  |  |  | 2WBRG3 | 6.6995 | 0.92
59 | 5WBRG2 | 1139.549 | 0.91 | 1.1395 | 0.91 |  |  | 30 | 3WBRG1 | 2.1576 | 1.39 | 2.1963 | 0.98 | 0.034802
60 | 5WBRG3 | 1138.652 | 0.76 | 1.1387 | 0.76 |  |  |  | 3WBRG2 | 2.2062 | 0.48
[9 empty] | 3WBRG3 | 2.2251 | 1.07
[8 empty] | 40 | 4WBRG1 | 1.4042 | 0.37 | 1.4119 | 1.0867 | 0.0080613
[9 empty] | 4WBRG2 | 1.4203 | 1.43
[9 empty] | 4WBRG3 | 1.4111 | 1.46
[8 empty] | 50 | 5WBRG1 | 1.1104 | 0.96 | 1.1295 | 0.87667 | 0.016579
[9 empty] | 5WBRG2 | 1.1395 | 0.91
[9 empty] | 5WBRG3 | 1.1387 | 0.76
Corrected with the disoluttion factor x10
IC
[8 empty] | Leaching step | Sample | Na(mg/L) | % RSD | Average Na(mg/l) | Average % RSD | SDTV
[8 empty] | 10 | 1WBR1 | 42.1211 | 0 | 42.5385 | 0 | 0.43244
[9 empty] | 1WBR2 | 42.9845 | 0
[6 empty] | 420 |  |  | 1WBR3 | 42.5099 | 0
[6 empty] | 1050 |  | 20 | 2WBR1 | 22.5777 | 0 | 21.064 | 0 | 1.311
[9 empty] | 2WBR2 | 20.3259 | 0
[9 empty] | 2WBR3 | 20.2885 | 0
[8 empty] | 30 | 3WBR1 | 16.804 | 0 | 14.9331 | 0 | 1.6258
[9 empty] | 3WBR2 | 13.8637 | 0
[9 empty] | 3WBR3 | 14.1317 | 0
[7 empty] | 225 | 40 | 4WBR1 | 11.2945 | 0 | 11.0525 | 0 | 0.21183
[9 empty] | 4WBR2 | 10.9622 | 0
[9 empty] | 4WBR3 | 10.9008 | 0
[8 empty] | 50 | 5WBR1 | 10.5484 | 0 | 10.2876 | 0 | 0.22717
[9 empty] | 5WBR2 | 10.1324 | 0
[9 empty] | 5WBR3 | 10.1821 | 0
[8 empty] | 10 | 1WBRA1 | 41.322 | 0 | 41.2794 | 0 | 0.042832
[9 empty] | 1WBRA2 | 41.2363 | 0
[9 empty] | 1WBRA3 | 41.2798 | 0
[8 empty] | 20 | 2WBRA1 | 22.534 | 0 | 21.8951 | 0 | 0.58446
[9 empty] | 2WBRA2 | 21.7639 | 0
[9 empty] | 2WBRA3 | 21.3874 | 0
[8 empty] | 30 | 3WBRA1 | 14.1585 | 0 | 14.4167 | 0 | 0.22476
[9 empty] | 3WBRA2 | 14.5233 | 0
[9 empty] | 3WBRA3 | 14.5683 | 0
[8 empty] | 40 | 4WBRA1 | 10.1148 | 0 | 10.2709 | 0 | 0.2356
[9 empty] | 4WBRA2 | 10.1561 | 0
[9 empty] | 4WBRA3 | 10.5419 | 0
[8 empty] | 50 | 5WBRA1 | 9.2538 | 0 | 9.4766 | 0 | 0.24292
[9 empty] | 5WBRA2 | 9.4403 | 0
[9 empty] | 5WBRA3 | 9.7356 | 0
[8 empty] | 10 | 1WBRS1 | 41.0241 | 0 | 41.1696 | 0 | 0.17099
[9 empty] | 1WBRS2 | 41.358 | 0
[9 empty] | 1WBRS3 | 41.1269 | 0
[8 empty] | 20 | 2WBRS1 | 20.4931 | 0 | 20.9119 | 0 | 0.38723
[9 empty] | 2WBRS2 | 21.2569 | 0
[9 empty] | 2WBRS3 | 20.9857 | 0
[8 empty] | 30 | 3WBRS1 | 14.4182 | 0 | 14.4096 | 0 | 0.21978
[9 empty] | 3WBRS2 | 14.1857 | 0
[9 empty] | 3WBRS3 | 14.625 | 0
[8 empty] | 40 | 4WBRS1 | 10.7162 | 0 | 10.7187 | 0 | 0.050039
[9 empty] | 4WBRS2 | 10.6699 | 0
[9 empty] | 4WBRS3 | 10.7699 | 0
[8 empty] | 50 | 5WBRS1 | 10.0341 | 0 | 10.1454 | 0 | 0.14862
[9 empty] | 5WBRS2 | 10.088 | 0
[9 empty] | 5WBRS3 | 10.3142 | 0
[8 empty] | 10 | 1WBRG1 | 71.0091 | 0 | 69.3223 | 0 | 1.7006
[9 empty] | 1WBRG2 | 67.6081 | 0
[9 empty] | 1WBRG3 | 69.3496 | 0
[8 empty] | 20 | 2WBRG1 | 26.1376 | 0 | 27.7142 | 0 | 1.7147
[9 empty] | 2WBRG2 | 29.5398 | 0
[9 empty] | 2WBRG3 | 27.4651 | 0
[8 empty] | 30 | 3WBRG1 | 9.2185 | 0 | 9.6049 | 0 | 0.34896
[9 empty] | 3WBRG2 | 9.6989 | 0
[9 empty] | 3WBRG3 | 9.8972 | 0
[8 empty] | 40 | 4WBRG1 | 5.9239 | 0 | 6.0222 | 0 | 0.087224
[9 empty] | 4WBRG2 | 6.0905 | 0
[9 empty] | 4WBRG3 | 6.0521 | 0
[8 empty] | 50 | 5WBRG1 | 5.4091 | 0 | 5.5487 | 0 | 0.20441
[9 empty] | 5WBRG2 | 5.4537 | 0
[9 empty] | 5WBRG3 | 5.7833 | 0

## K QICPMvsIC
|  | K (µg/L) | %RSD | K (mg/L) | %RSD
1 | 1WBR1 | 20.1598 | 1.97 | 0.02016 | 1.97
2 | 1WBR2 | 21.0328 | 1.14 | 0.021033 | 1.14
3 | 1WBR3 | 18.307 | 4.59 | 0.018307 | 4.59 | QICPM
4 | 1WBRA1 | 80.741 | 1.75 | 0.080741 | 1.75 | Leaching step | Sample | K (mg/L) | % RSD | Average K(mg/l) | Average % RSD | SDTV
5 | 1WBRA2 | 77.2795 | 1.85 | 0.07728 | 1.85 | 10 | 1WBR1 | 0.02016 | 1.97 | 0.019833 | 2.5667 | 0.0013919
6 | 1WBRA3 | 79.6689 | 1.66 | 0.079669 | 1.66 |  | 1WBR2 | 0.021033 | 1.14
7 | 1WBRS1 | 19.3618 | 4.07 | 0.019362 | 4.07 |  | 1WBR3 | 0.018307 | 4.59
8 | 1WBRS2 | 19.8511 | 3.51 | 0.019851 | 3.51 | 20 | 2WBR1 | 0.011009 | 4.21 | 0.011546 | 5.9433 | 0.00073781
9 | 1WBRS3 | 19.2064 | 3.86 | 0.019206 | 3.86 |  | 2WBR2 | 0.012388 | 4.59
10 | 1WBRG1 | 31.6675 | 2.1 | 0.031668 | 2.1 |  | 2WBR3 | 0.011243 | 9.03
11 | 1WBRG2 | 30.2683 | 3.57 | 0.030268 | 3.57 | 30 | 3WBR1 | 0.0096914 | 7.66 | 0.02007 | 4.5133 | 0.018979
12 | 1WBRG3 | 29.2735 | 2.6 | 0.029273 | 2.6 |  | 3WBR2 | 0.008543 | 4.44
13 | 2WBR1 | 11.0087 | 4.21 | 0.011009 | 4.21 |  | 3WBR3 | 0.041975 | 1.44
14 | 2WBR2 | 12.3876 | 4.59 | 0.012388 | 4.59 | 40 | 4WBR1 | 0.0079026 | 10.97 | 0.0084377 | 10.1967 | 0.001197
15 | 2WBR3 | 11.2431 | 9.03 | 0.011243 | 9.03 |  | 4WBR2 | 0.0076017 | 10.34
16 | 2WBRA1 | 44.5148 | 3.73 | 0.044515 | 3.73 |  | 4WBR3 | 0.0098089 | 9.28
17 | 2WBRA2 | 43.0826 | 1.32 | 0.043083 | 1.32 | 50 | 5WBR1 | 0.0068941 | 11.29 | 0.018422 | 8.0067 | 0.019997
18 | 2WBRA3 | 42.5938 | 1.45 | 0.042594 | 1.45 |  | 5WBR2 | 0.0068587 | 10.65
19 | 2WBRS1 | 11.9477 | 5.1 | 0.011948 | 5.1 |  | 5WBR3 | 0.041513 | 2.08
20 | 2WBRS2 | 12.0823 | 6.41 | 0.012082 | 6.41
21 | 2WBRS3 | 14.2353 | 9.78 | 0.014235 | 9.78 | 10 | 1WBRA1 | 0.080741 | 1.75 | 0.07923 | 1.7533 | 0.001772
22 | 2WBRG1 | 13.6908 | 4.29 | 0.013691 | 4.29 |  | 1WBRA2 | 0.07728 | 1.85
23 | 2WBRG2 | 14.7447 | 4.34 | 0.014745 | 4.34 |  | 1WBRA3 | 0.079669 | 1.66
24 | 2WBRG3 | 16.655 | 6.04 | 0.016655 | 6.04 | 20 | 2WBRA1 | 0.044515 | 3.73 | 0.043397 | 2.1667 | 0.00099836
25 | 3WBR1 | 9.6914 | 7.66 | 0.0096914 | 7.66 |  | 2WBRA2 | 0.043083 | 1.32
26 | 3WBR2 | 8.543 | 4.44 | 0.008543 | 4.44 |  | 2WBRA3 | 0.042594 | 1.45
27 | 3WBR3 | 41.9747 | 1.44 | 0.041975 | 1.44 | 30 | 3WBRA1 | 0.029892 | 2.21 | 0.028665 | 2.1533 | 0.0010637
28 | 3WBRA1 | 29.8922 | 2.21 | 0.029892 | 2.21 |  | 3WBRA2 | 0.028103 | 1.5
29 | 3WBRA2 | 28.103 | 1.5 | 0.028103 | 1.5 |  | 3WBRA3 | 0.028001 | 2.75
30 | 3WBRA3 | 28.0009 | 2.75 | 0.028001 | 2.75 | 40 | 4WBRA1 | 0.021888 | 4.78 | 0.029972 | 2.56 | 0.014244
31 | 3WBRS1 | 10.2839 | 6.44 | 0.010284 | 6.44 |  | 4WBRA2 | 0.02161 | 0.63
32 | 3WBRS2 | 9.7148 | 6.71 | 0.0097148 | 6.71 |  | 4WBRA3 | 0.046419 | 2.27
33 | 3WBRS3 | 10.2957 | 3.68 | 0.010296 | 3.68 | 50 | 5WBRA1 | 0.017166 | 4.64 | 0.03071 | 3.79 | 0.020301
34 | 3WBRG1 | 8.2316 | 7.05 | 0.0082316 | 7.05 |  | 5WBRA2 | 0.054051 | 2.01
35 | 3WBRG2 | 7.0655 | 11.55 | 0.0070655 | 11.55 |  | 5WBRA3 | 0.020912 | 4.72
36 | 3WBRG3 | 6.9006 | 16.64 | 0.0069006 | 16.64
37 | 4WBR1 | 7.9026 | 10.97 | 0.0079026 | 10.97 | 10 | 1WBRS1 | 0.019362 | 4.07 | 0.019473 | 3.8133 | 0.00033645
38 | 4WBR2 | 7.6017 | 10.34 | 0.0076017 | 10.34 |  | 1WBRS2 | 0.019851 | 3.51
39 | 4WBR3 | 9.8089 | 9.28 | 0.0098089 | 9.28 |  | 1WBRS3 | 0.019206 | 3.86
40 | 4WBRA1 | 21.8877 | 4.78 | 0.021888 | 4.78 | 20 | 2WBRS1 | 0.011948 | 5.1 | 0.012755 | 7.0967 | 0.0012837
41 | 4WBRA2 | 21.6102 | 0.63 | 0.02161 | 0.63 |  | 2WBRS2 | 0.012082 | 6.41
42 | 4WBRA3 | 46.4187 | 2.27 | 0.046419 | 2.27 |  | 2WBRS3 | 0.014235 | 9.78
43 | 4WBRS1 | 7.4717 | 4.69 | 0.0074717 | 4.69 | 30 | 3WBRS1 | 0.010284 | 6.44 | 0.010098 | 5.61 | 0.00033203
44 | 4WBRS2 | 7.69 | 0.69 | 0.00769 | 0.69 |  | 3WBRS2 | 0.0097148 | 6.71
45 | 4WBRS3 | 7.7498 | 6.66 | 0.0077498 | 6.66 |  | 3WBRS3 | 0.010296 | 3.68
46 | 4WBRG1 | 5.8137 | 17.61 | 0.0058137 | 17.61 | 40 | 4WBRS1 | 0.0074717 | 4.69 | 0.0076372 | 4.0133 | 0.00014638
47 | 4WBRG2 | 4.9595 | 19.3 | 0.0049595 | 19.3 |  | 4WBRS2 | 0.00769 | 0.69
48 | 4WBRG3 | 4.7786 | 22.05 | 0.0047786 | 22.05 |  | 4WBRS3 | 0.0077498 | 6.66
49 | 5WBR1 | 6.8941 | 11.29 | 0.0068941 | 11.29 | 50 | 5WBRS1 | 0.0058814 | 13.46 | 0.0055344 | 11.5133 | 0.00039373
50 | 5WBR2 | 6.8587 | 10.65 | 0.0068587 | 10.65 |  | 5WBRS2 | 0.0056153 | 7.57
51 | 5WBR3 | 41.5126 | 2.08 | 0.041513 | 2.08 |  | 5WBRS3 | 0.0051065 | 13.51
52 | 5WBRA1 | 17.1656 | 4.64 | 0.017166 | 4.64
53 | 5WBRA2 | 54.0507 | 2.01 | 0.054051 | 2.01 | 10 | 1WBRG1 | 0.031668 | 2.1 | 0.030403 | 2.7567 | 0.0012027
54 | 5WBRA3 | 20.9124 | 4.72 | 0.020912 | 4.72 |  | 1WBRG2 | 0.030268 | 3.57
55 | 5WBRS1 | 5.8814 | 13.46 | 0.0058814 | 13.46 |  | 1WBRG3 | 0.029273 | 2.6
56 | 5WBRS2 | 5.6153 | 7.57 | 0.0056153 | 7.57 | 20 | 2WBRG1 | 0.013691 | 4.29 | 0.01503 | 4.89 | 0.0015026
57 | 5WBRS3 | 5.1065 | 13.51 | 0.0051065 | 13.51 |  | 2WBRG2 | 0.014745 | 4.34
58 | 5WBRG1 | 4.0806 | 10.8 | 0.0040806 | 10.8 |  | 2WBRG3 | 0.016655 | 6.04
59 | 5WBRG2 | 4.3495 | 14.94 | 0.0043495 | 14.94 | 30 | 3WBRG1 | 0.0082316 | 7.05 | 0.0073992 | 11.7467 | 0.00072555
60 | 5WBRG3 | 4.8993 | 18.51 | 0.0048993 | 18.51 |  | 3WBRG2 | 0.0070655 | 11.55
[7 empty] | 3WBRG3 | 0.0069006 | 16.64
[6 empty] | 40 | 4WBRG1 | 0.0058137 | 17.61 | 0.0051839 | 19.6533 | 0.00055284
[7 empty] | 4WBRG2 | 0.0049595 | 19.3
[7 empty] | 4WBRG3 | 0.0047786 | 22.05
[6 empty] | 50 | 5WBRG1 | 0.0040806 | 10.8 | 0.0044431 | 14.75 | 0.0004173
[7 empty] | 5WBRG2 | 0.0043495 | 14.94
[7 empty] | 5WBRG3 | 0.0048993 | 18.51
IC
[6 empty] | Leaching step | Sample | K(mg/L) | % RSD | Average K(mg/l) | Average % RSD | SDTV
[6 empty] | 10 | 1WBR1 | 0.10436 | 0 | 0.095314 | 0 | 0.012074
[7 empty] | 1WBR2 | 0.099974 | 0
[7 empty] | 1WBR3 | 0.081605 | 0
[6 empty] | 20 | 2WBR1 | 0.046381 | 0 | 0.051862 | 0 | 0.0047473
[7 empty] | 2WBR2 | 0.05465 | 0
[7 empty] | 2WBR3 | 0.054555 | 0
[6 empty] | 30 | 3WBR1 | 0.092769 | 0 | 0.094721 | 0 | 0.010859
[7 empty] | 3WBR2 | 0.08497 | 0
[7 empty] | 3WBR3 | 0.10642 | 0
[6 empty] | 40 | 4WBR1 | 0.079409 | 0 | 0.079305 | 0 | 0.0014494
[7 empty] | 4WBR2 | 0.077806 | 0
[7 empty] | 4WBR3 | 0.080699 | 0
[6 empty] | 50 | 5WBR1 | 0 | 0 | 0.089618 | 0 | 0.077708
[7 empty] | 5WBR2 | 0.13054 | 0
[7 empty] | 5WBR3 | 0.13831 | 0
[6 empty] | 10 | 1WBRA1 | 0.10436 | 0 | 0.095314 | 0 | 0.012074
[7 empty] | 1WBRA2 | 0.099974 | 0
[7 empty] | 1WBRA3 | 0.081605 | 0
[6 empty] | 20 | 2WBRA1 | 0.046381 | 0 | 0.051862 | 0 | 0.0047473
[7 empty] | 2WBRA2 | 0.05465 | 0
[7 empty] | 2WBRA3 | 0.054555 | 0
[6 empty] | 30 | 3WBRA1 | 0.092769 | 0 | 0.094721 | 0 | 0.010859
[7 empty] | 3WBRA2 | 0.08497 | 0
[7 empty] | 3WBRA3 | 0.10642 | 0
[6 empty] | 40 | 4WBRA1 | 0.079409 | 0 | 0.079305 | 0 | 0.0014494
[7 empty] | 4WBRA2 | 0.077806 | 0
[7 empty] | 4WBRA3 | 0.080699 | 0
[6 empty] | 50 | 5WBRA1 | 0 | 0 | 0.089618 | 0 | 0.077708
[7 empty] | 5WBRA2 | 0.13054 | 0
[7 empty] | 5WBRA3 | 0.13831 | 0
[6 empty] | 10 | 1WBRS1 | 0.087703 | 0 | 0.085249 | 0 | 0.0039912
[7 empty] | 1WBRS2 | 0.087401 | 0
[7 empty] | 1WBRS3 | 0.080644 | 0
[6 empty] | 20 | 2WBRS1 | 0.053562 | 0 | 0.057944 | 0 | 0.0046921
[7 empty] | 2WBRS2 | 0.057375 | 0
[7 empty] | 2WBRS3 | 0.062894 | 0
[6 empty] | 30 | 3WBRS1 | 0.087549 | 0 | 0.11303 | 0 | 0.042067
[7 empty] | 3WBRS2 | 0.16158 | 0
[7 empty] | 3WBRS3 | 0.089955 | 0
[6 empty] | 40 | 4WBRS1 | 0.079877 | 0 | 0.083523 | 0 | 0.0050179
[7 empty] | 4WBRS2 | 0.089246 | 0
[7 empty] | 4WBRS3 | 0.081445 | 0
[6 empty] | 50 | 5WBRS1 | 0.13244 | 0 | 0.13375 | 0 | 0.0017233
[7 empty] | 5WBRS2 | 0.1357 | 0
[7 empty] | 5WBRS3 | 0.1331 | 0
[6 empty] | 10 | 1WBRG1 | 0.11715 | 0 | 0.11808 | 0 | 0.011542
[7 empty] | 1WBRG2 | 0.10703 | 0
[7 empty] | 1WBRG3 | 0.13006 | 0
[6 empty] | 20 | 2WBRG1 | 0.055574 | 0 | 0.055056 | 0 | 0.0018671
[7 empty] | 2WBRG2 | 0.052985 | 0
[7 empty] | 2WBRG3 | 0.05661 | 0
[6 empty] | 30 | 3WBRG1 | 0.084011 | 0 | 0.40834 | 0 | 0.56045
[7 empty] | 3WBRG2 | 0.085513 | 0
[7 empty] | 3WBRG3 | 1.0555 | 0
[6 empty] | 40 | 4WBRG1 | 0.073655 | 0 | 0.0744 | 0 | 0.0026357
[7 empty] | 4WBRG2 | 0.072216 | 0
[7 empty] | 4WBRG3 | 0.077327 | 0
[6 empty] | 50 | 5WBRG1 | 0.13296 | 0 | 0.13179 | 0 | 0.0021628
[7 empty] | 5WBRG2 | 0.1293 | 0
[7 empty] | 5WBRG3 | 0.13312 | 0

## Ca QICPMvsIC
|  | Ca (µg/L) | %RSD | Ca (mg/L) | %RSD
1 | 1WBR1 | 0 | 17.16 | 0 | 17.16
2 | 1WBR2 | 0 | 12.64 | 0 | 12.64
3 | 1WBR3 | 0 | 48.02 | 0 | 48.02 | QICPM
4 | 1WBRA1 | 39.4701 | 3.11 | 0.03947 | 3.11 | Leaching step | Sample | Ca (mg/L) | % RSD | Average Ca(mg/l) | Average % RSD | SDTV
5 | 1WBRA2 | 41.8183 | 15.89 | 0.041818 | 15.89 | 10 | 1WBR1 | 0 | 17.16 | 0 | 25.94 | 0
6 | 1WBRA3 | 41.7825 | 12.93 | 0.041783 | 12.93 |  | 1WBR2 | 0 | 12.64
7 | 1WBRS1 | 0 | 41.13 | 0 | 41.13 |  | 1WBR3 | 0 | 48.02
8 | 1WBRS2 | 0 | 20.66 | 0 | 20.66 | 20 | 2WBR1 | 0 | 13.75 | 0 | 23.8733 | 0
9 | 1WBRS3 | 0 | 17.18 | 0 | 17.18 |  | 2WBR2 | 0 | 18.43
10 | 1WBRG1 | 10530.9 | 0.4 | 10.5309 | 0.4 |  | 2WBR3 | 0 | 39.44
11 | 1WBRG2 | 10281.19 | 0.95 | 10.2812 | 0.95 | 30 | 3WBR1 | 0 | 15.26 | 0 | 29.4 | 0
12 | 1WBRG3 | 10393.6 | 0.26 | 10.3936 | 0.26 |  | 3WBR2 | 0 | 35.93
13 | 2WBR1 | 0 | 13.75 | 0 | 13.75 |  | 3WBR3 | 0 | 37.01
14 | 2WBR2 | 0 | 18.43 | 0 | 18.43 | 40 | 4WBR1 | 0 | 27.13 | 0 | 123.1533 | 0
15 | 2WBR3 | 0 | 39.44 | 0 | 39.44 |  | 4WBR2 | 0 | 281.3
16 | 2WBRA1 | 42.7322 | 7.55 | 0.042732 | 7.55 |  | 4WBR3 | 0 | 61.03
17 | 2WBRA2 | 0 | 6.34 | 0 | 6.34 | 50 | 5WBR1 | 0 | 38.19 | 0.029998 | 36.6333 | 0.051958
18 | 2WBRA3 | 0 | 17.98 | 0 | 17.98 |  | 5WBR2 | 0 | 67.88
19 | 2WBRS1 | 0 | 106.4 | 0 | 106.4 |  | 5WBR3 | 0.089995 | 3.83
20 | 2WBRS2 | 0 | 95.19 | 0 | 95.19
21 | 2WBRS3 | 0 | 159.4 | 0 | 159.4 | 10 | 1WBRA1 | 0.03947 | 3.11 | 0.041024 | 10.6433 | 0.0013455
22 | 2WBRG1 | 10509.25 | 0.76 | 10.5092 | 0.76 |  | 1WBRA2 | 0.041818 | 15.89
23 | 2WBRG2 | 10989.1 | 0.2 | 10.9891 | 0.2 |  | 1WBRA3 | 0.041783 | 12.93
24 | 2WBRG3 | 12950.71 | 0.85 | 12.9507 | 0.85 | 20 | 2WBRA1 | 0.042732 | 7.55 | 0.014244 | 10.6233 | 0.024671
25 | 3WBR1 | 0 | 15.26 | 0 | 15.26 |  | 2WBRA2 | 0 | 6.34
26 | 3WBR2 | 0 | 35.93 | 0 | 35.93 |  | 2WBRA3 | 0 | 17.98
27 | 3WBR3 | 0 | 37.01 | 0 | 37.01 | 30 | 3WBRA1 | 0.047176 | 10.1 | 0.015725 | 8.3867 | 0.027237
28 | 3WBRA1 | 47.1761 | 10.1 | 0.047176 | 10.1 |  | 3WBRA2 | 0 | 9.41
29 | 3WBRA2 | 0 | 9.41 | 0 | 9.41 |  | 3WBRA3 | 0 | 5.65
30 | 3WBRA3 | 0 | 5.65 | 0 | 5.65 | 40 | 4WBRA1 | 0 | 12.2 | 0.027568 | 9.2167 | 0.047749
31 | 3WBRS1 | 0 | 228.4 | 0 | 228.4 |  | 4WBRA2 | 0.082704 | 4.27
32 | 3WBRS2 | 0 | 42.51 | 0 | 42.51 |  | 4WBRA3 | 0 | 11.18
33 | 3WBRS3 | 0 | 295.5 | 0 | 295.5 | 50 | 5WBRA1 | 0 | 14 | 0.019274 | 9.9533 | 0.033384
34 | 3WBRG1 | 1786.867 | 0.99 | 1.7869 | 0.99 |  | 5WBRA2 | 0.057823 | 5
35 | 3WBRG2 | 1325.167 | 1.29 | 1.3252 | 1.29 |  | 5WBRA3 | 0 | 10.86
36 | 3WBRG3 | 1635.456 | 0.94 | 1.6355 | 0.94
37 | 4WBR1 | 0 | 27.13 | 0 | 27.13 | 10 | 1WBRS1 | 0 | 41.13 | 0 | 26.3233 | 0
38 | 4WBR2 | 0 | 281.3 | 0 | 281.3 |  | 1WBRS2 | 0 | 20.66
39 | 4WBR3 | 0 | 61.03 | 0 | 61.03 |  | 1WBRS3 | 0 | 17.18
40 | 4WBRA1 | 0 | 12.2 | 0 | 12.2 | 20 | 2WBRS1 | 0 | 106.4 | 0 | 120.33 | 0
41 | 4WBRA2 | 82.7039 | 4.27 | 0.082704 | 4.27 |  | 2WBRS2 | 0 | 95.19
42 | 4WBRA3 | 0 | 11.18 | 0 | 11.18 |  | 2WBRS3 | 0 | 159.4
43 | 4WBRS1 | 0 | 19.6 | 0 | 19.6 | 30 | 3WBRS1 | 0 | 228.4 | 0 | 188.8033 | 0
44 | 4WBRS2 | 0 | 51.63 | 0 | 51.63 |  | 3WBRS2 | 0 | 42.51
45 | 4WBRS3 | 0 | 47.05 | 0 | 47.05 |  | 3WBRS3 | 0 | 295.5
46 | 4WBRG1 | 678.9213 | 1.38 | 0.67892 | 1.38 | 40 | 4WBRS1 | 0 | 19.6 | 0 | 39.4267 | 0
47 | 4WBRG2 | 337.0313 | 2.16 | 0.33703 | 2.16 |  | 4WBRS2 | 0 | 51.63
48 | 4WBRG3 | 302.5095 | 0.93 | 0.30251 | 0.93 |  | 4WBRS3 | 0 | 47.05
49 | 5WBR1 | 0 | 38.19 | 0 | 38.19 | 50 | 5WBRS1 | 0 | 36.64 | 0 | 26.65 | 0
50 | 5WBR2 | 0 | 67.88 | 0 | 67.88 |  | 5WBRS2 | 0 | 21.33
51 | 5WBR3 | 89.9946 | 3.83 | 0.089995 | 3.83 |  | 5WBRS3 | 0 | 21.98
52 | 5WBRA1 | 0 | 14 | 0 | 14
53 | 5WBRA2 | 57.8235 | 5 | 0.057823 | 5 | 10 | 1WBRG1 | 10.5309 | 0.4 | 10.4019 | 0.53667 | 0.12506
54 | 5WBRA3 | 0 | 10.86 | 0 | 10.86 |  | 1WBRG2 | 10.2812 | 0.95
55 | 5WBRS1 | 0 | 36.64 | 0 | 36.64 |  | 1WBRG3 | 10.3936 | 0.26
56 | 5WBRS2 | 0 | 21.33 | 0 | 21.33 | 20 | 2WBRG1 | 10.5092 | 0.76 | 11.483 | 0.60333 | 1.2935
57 | 5WBRS3 | 0 | 21.98 | 0 | 21.98 |  | 2WBRG2 | 10.9891 | 0.2
58 | 5WBRG1 | 327.5275 | 1.53 | 0.32753 | 1.53 |  | 2WBRG3 | 12.9507 | 0.85
59 | 5WBRG2 | 278.8693 | 1.85 | 0.27887 | 1.85 | 30 | 3WBRG1 | 1.7869 | 0.99 | 1.5825 | 1.0733 | 0.23536
60 | 5WBRG3 | 955.6327 | 0.91 | 0.95563 | 0.91 |  | 3WBRG2 | 1.3252 | 1.29
[7 empty] | 3WBRG3 | 1.6355 | 0.94
[6 empty] | 40 | 4WBRG1 | 0.67892 | 1.38 | 0.43949 | 1.49 | 0.20807
[7 empty] | 4WBRG2 | 0.33703 | 2.16
[7 empty] | 4WBRG3 | 0.30251 | 0.93
[6 empty] | 50 | 5WBRG1 | 0.32753 | 1.53 | 0.52068 | 1.43 | 0.37747
[7 empty] | 5WBRG2 | 0.27887 | 1.85
[7 empty] | 5WBRG3 | 0.95563 | 0.91
IC
[6 empty] | Leaching step | Sample | Ca(mg/L) | % RSD | Average Ca(mg/l) | Average % RSD | SDTV
[6 empty] | 10 | 1WBR1 | 0.50256 | 0 | 0.47491 | 0 | 0.11362
[7 empty] | 1WBR2 | 0.35001 | 0
[7 empty] | 1WBR3 | 0.57215 | 0
[6 empty] | 20 | 2WBR1 | 0.47229 | 0 | 0.42823 | 0 | 0.04385
[7 empty] | 2WBR2 | 0.42781 | 0
[7 empty] | 2WBR3 | 0.38459 | 0
[6 empty] | 30 | 3WBR1 | 0.58513 | 0 | 0.5207 | 0 | 0.061046
[7 empty] | 3WBR2 | 0.51325 | 0
[7 empty] | 3WBR3 | 0.46372 | 0
[6 empty] | 40 | 4WBR1 | 0.57838 | 0 | 0.54431 | 0 | 0.051261
[7 empty] | 4WBR2 | 0.56919 | 0
[7 empty] | 4WBR3 | 0.48535 | 0
[6 empty] | 50 | 5WBR1 | 0 | 0 | 0.3183 | 0 | 0.27625
[7 empty] | 5WBR2 | 0.49557 | 0
[7 empty] | 5WBR3 | 0.45931 | 0
[6 empty] | 10 | 1WBRA1 | 0.47472 | 0 | 0.5357 | 0 | 0.054989
[7 empty] | 1WBRA2 | 0.58153 | 0
[7 empty] | 1WBRA3 | 0.55086 | 0
[6 empty] | 20 | 2WBRA1 | 0.59089 | 0 | 0.56742 | 0 | 0.032896
[7 empty] | 2WBRA2 | 0.58155 | 0
[7 empty] | 2WBRA3 | 0.52982 | 0
[6 empty] | 30 | 3WBRA1 | 0.62375 | 0 | 0.60865 | 0 | 0.036235
[7 empty] | 3WBRA2 | 0.63489 | 0
[7 empty] | 3WBRA3 | 0.5673 | 0
[6 empty] | 40 | 4WBRA1 | 0.59977 | 0 | 0.56936 | 0 | 0.039897
[7 empty] | 4WBRA2 | 0.58412 | 0
[7 empty] | 4WBRA3 | 0.52419 | 0
[6 empty] | 50 | 5WBRA1 | 0.57939 | 0 | 0.55552 | 0 | 0.073807
[7 empty] | 5WBRA2 | 0.61444 | 0
[7 empty] | 5WBRA3 | 0.47273 | 0
[6 empty] | 10 | 1WBRS1 | 0.30286 | 0 | 0.33513 | 0 | 0.028338
[7 empty] | 1WBRS2 | 0.35598 | 0
[7 empty] | 1WBRS3 | 0.34654 | 0
[6 empty] | 20 | 2WBRS1 | 0.35016 | 0 | 0.3701 | 0 | 0.019048
[7 empty] | 2WBRS2 | 0.37201 | 0
[7 empty] | 2WBRS3 | 0.38812 | 0
[6 empty] | 30 | 3WBRS1 | 0.43133 | 0 | 0.45454 | 0 | 0.021247
[7 empty] | 3WBRS2 | 0.45927 | 0
[7 empty] | 3WBRS3 | 0.47302 | 0
[6 empty] | 40 | 4WBRS1 | 0.38947 | 0 | 0.42633 | 0 | 0.047172
[7 empty] | 4WBRS2 | 0.41003 | 0
[7 empty] | 4WBRS3 | 0.47949 | 0
[6 empty] | 50 | 5WBRS1 | 0.49291 | 0 | 0.45295 | 0 | 0.052789
[7 empty] | 5WBRS2 | 0.47283 | 0
[7 empty] | 5WBRS3 | 0.3931 | 0
[6 empty] | 10 | 1WBRG1 | 48.0542 | 0 | 47.8757 | 0 | 0.30382
[7 empty] | 1WBRG2 | 48.048 | 0
[7 empty] | 1WBRG3 | 47.5249 | 0
[6 empty] | 20 | 2WBRG1 | 48.752 | 0 | 49.5941 | 0 | 4.5351
[7 empty] | 2WBRG2 | 45.539 | 0
[7 empty] | 2WBRG3 | 54.4912 | 0
[6 empty] | 30 | 3WBRG1 | 8.7538 | 0 | 8.5109 | 0 | 0.76462
[7 empty] | 3WBRG2 | 7.6543 | 0
[7 empty] | 3WBRG3 | 9.1245 | 0
[6 empty] | 40 | 4WBRG1 | 5.1821 | 0 | 4.3199 | 0 | 1.628
[7 empty] | 4WBRG2 | 5.3355 | 0
[7 empty] | 4WBRG3 | 2.4422 | 0
[6 empty] | 50 | 5WBRG1 | 5.2643 | 0 | 5.9114 | 0 | 0.56943
[7 empty] | 5WBRG2 | 6.1336 | 0
[7 empty] | 5WBRG3 | 6.3362 | 0